## Compare Inversores
|  | WPV 550 HMM3 |  | BYD550MLK-36 |  | JKM555M-72HL4 |  | JAM66D42-570/MB |  | CHSM72N(DG)/F-BH-570 |  | JKM585N 72HL4-V |  | CHSM78N(DG)/F-BH-635 |  | HS-210-B132 DS700 |  | TSM-710NEG21C.20 |  | LR5-72HTH-575M
| Sobrecarga | Quantidade Máxima | Potência (kWp) | Quantidade Máxima | Potência (kWp) | Quantidade Máxima | Potência (kWp) | Quantidade Máxima | Potência (kWp) | Quantidade Máxima | Potência (kWp) | Quantidade Máxima | Potência (kWp) | Quantidade Máxima | Potência (kWp) | Quantidade Máxima | Potência (kWp) | Quantidade Máxima | Potência (kWp) | Quantidade Máxima | Potência (kWp)
SIW500G T075 W0 | 160200 | 205 | 112750 | 205 | 112750 | 203 | 112665 | 198 | 112860 | 198 | 112860 | 193 | 112905 | 178 | 113030 | 161 | 112700 | 159 | 112890 | 196 | 112700
SIW300H M030 W00 | 3450 | 10 | 5500 | 10 | 5500 | 10 | 5550 | 10 | 5700 | 10 | 5700 | 10 | 5850 | 9 | 5715 | Não suporta | 0 | Não suporta | 0 | 10 | 5750
SIW610 T018 W0 | 23040 | 32 | 17600 | 32 | 17600 | 32 | 17760 | 31 | 17670 | 31 | 17670 | 30 | 17550 | 28 | 17780 | 25 | 17500 | 25 | 17750 | 31 | 17825
SIW610 T075 W0 | 160500 | 137 | 75350 | 137 | 75350 | 135 | 74925 | 132 | 75240 | 132 | 75240 | 128 | 74880 | 118 | 74930 | 107 | 74900 | 106 | 75260 | 131 | 75325
T12 | 14088 | 32 | 17600 | 32 | 17600 | 32 | 17760 | Não suporta | 0 | 31 | 17670 | 30 | 17550 | Não suporta | 0 | Não suporta | 0 | Não suporta | 0 | 31 | 17825
SIW300H M030 L1 | 3450 | 8 | 4400 | 8 | 4400 | 8 | 4440 | Não suporta | 0 | 7 | 3990 | 7 | 4095 | Não suporta | 0 | Não suporta | 0 | Não suporta | 0 | 7 | 4025
SIW300H M060 L1 | 7620 | 16 | 8800 | 16 | 8800 | 16 | 8880 | Não suporta | 0 | 15 | 8550 | 15 | 8775 | Não suporta | 0 | Não suporta | 0 | Não suporta | 0 | 15 | 8625
SIW300H M075 W00 | 10056.75 | 20 | 11000 | 20 | 11000 | 20 | 11100 | 19 | 10830 | 19 | 10830 | 19 | 11115 | 17 | 10795 | 16 | 11200 | 15 | 10650 | 19 | 10925
SIW400G T050 W00 | 91800 | 137 | 75350 | 137 | 75350 | 135 | 74925 | 132 | 75240 | 132 | 75240 | 128 | 74880 | 118 | 74930 | 107 | 74900 | 106 | 75260 | 131 | 75325
SIW400G T060 W00 | 120180 | 164 | 90200 | 164 | 90200 | 162 | 89910 | 158 | 90060 | 158 | 90060 | 154 | 90090 | 142 | 90170 | 129 | 90300 | 127 | 90170 | 157 | 90275
#N/A
#N/A
#N/A
#N/A
#N/A
#N/A
#N/A
#N/A
#N/A
#N/A
#N/A
#N/A
#N/A
#N/A
#N/A
#N/A
#N/A
#N/A
#N/A
#N/A
#N/A
#N/A
#N/A
#N/A
#N/A
#N/A
#N/A
#N/A
#N/A
#N/A
#N/A
#N/A
#N/A
#N/A
#N/A
#N/A
#N/A
#N/A
#N/A
#N/A
#N/A
#N/A
#N/A
#N/A
#N/A
#N/A
#N/A
#N/A
#N/A
#N/A
#N/A
#N/A
#N/A
#N/A
#N/A
#N/A
#N/A
#N/A
#N/A
#N/A
#N/A
#N/A
#N/A
#N/A
#N/A
#N/A
#N/A
#N/A
#N/A
#N/A
#N/A
#N/A
#N/A
#N/A
#N/A
#N/A
#N/A
#N/A
#N/A
#N/A
#N/A
#N/A
#N/A
#N/A
#N/A
#N/A
#N/A
#N/A
#N/A
#N/A
#N/A
#N/A
#N/A
#N/A
#N/A
#N/A
#N/A
#N/A
#N/A
#N/A
#N/A
#N/A
#N/A
#N/A
#N/A
#N/A
#N/A
#N/A
#N/A
#N/A
#N/A
#N/A
#N/A
#N/A
#N/A
#N/A
#N/A
#N/A
#N/A
#N/A
#N/A
#N/A
#N/A
#N/A
#N/A
#N/A
#N/A
#N/A
#N/A
#N/A
#N/A
#N/A
#N/A
#N/A
#N/A
#N/A
#N/A
#N/A
#N/A
#N/A
#N/A
#N/A
#N/A
#N/A
#N/A
#N/A
#N/A
#N/A
#N/A
#N/A
#N/A
#N/A
#N/A
#N/A
#N/A
#N/A
#N/A
#N/A
#N/A
#N/A
#N/A
#N/A
#N/A
#N/A
#N/A
#N/A
#N/A
#N/A
#N/A
#N/A
#N/A
#N/A
#N/A
#N/A
#N/A
#N/A
#N/A
#N/A
#N/A
#N/A
#N/A
#N/A
#N/A
#N/A
#N/A
#N/A
#N/A
#N/A
#N/A
#N/A
#N/A
#N/A
#N/A
#N/A
#N/A
#N/A
#N/A
#N/A
#N/A
#N/A
#N/A
#N/A
#N/A
#N/A
#N/A
#N/A
#N/A
#N/A
#N/A
#N/A
#N/A
#N/A
#N/A
#N/A
#N/A
#N/A
#N/A
#N/A
#N/A
#N/A
#N/A
#N/A
#N/A
#N/A
#N/A
#N/A
#N/A
#N/A
#N/A
#N/A
#N/A
#N/A
#N/A
#N/A
#N/A
#N/A
#N/A
#N/A
#N/A
#N/A
#N/A
#N/A
#N/A
#N/A
#N/A
#N/A
#N/A
#N/A
#N/A
#N/A
#N/A
#N/A
#N/A
#N/A
#N/A
#N/A
#N/A
#N/A
#N/A
#N/A
#N/A
#N/A
#N/A
#N/A
#N/A
#N/A
#N/A
#N/A
#N/A
#N/A
#N/A
#N/A
#N/A
#N/A
#N/A
#N/A
#N/A
#N/A
#N/A

## Formulas
Módulos
| Ambiente |  | WPV 550 HMM3 |  | BYD550MLK-36 |  | JKM555M-72HL4 |  | JAM66D42-570/MB |  | CHSM72N(DG)/F-BH-570 |  | JKM585N 72HL4-V |  | CHSM78N(DG)/F-BH-635 |  | HS-210-B132 DS700 |  | TSM-710NEG21C.20 |  | LR5-72HTH-575M
|  |  | Pôtencia | 550 | Pôtencia | 550 | Pôtencia | 555 | Pôtencia | 570 | Pôtencia | 570 | Pôtencia | 585 | Pôtencia | 635 | Pôtencia | 700 | Pôtencia | 710 | Pôtencia | 575
| Temperatura mínima da célula (°C) |  | Voc (STC) | 49.9 | Voc (STC) | 50.32 | Voc (STC) | 49.72 | Voc (STC) | 47.78 | Voc (STC) | 50.9 | Voc (STC) | 52.47 | Voc (STC) | 56.41 | Voc (STC) | 49.77 | Voc (STC) | 49 | Voc (STC) | 52.06
| 10 |  | Vpmax (STC) | 41.96 | Vpmax (STC) | 42.49 | Vpmax (STC) | 40.99 | Vpmax (STC) | 40 | Vpmax (STC) | 42.77 | Vpmax (STC) | 43.53 | Vpmax (STC) | 46.62 | Vpmax (STC) | 41.78 | Vpmax (STC) | 40.9 | Vpmax (STC) | 43.91
| Temperatura máxima da célula (°C) |  | Isc (STC) | 14 | Isc (STC) | 13.61 | Isc (STC) | 14.12 | Isc (STC) | 15.11 | Isc (STC) | 14.1 | Isc (STC) | 14.07 | Isc (STC) | 14.27 | Isc (STC) | 17.81 | Isc (STC) | 18.4 | Isc (STC) | 14.14
| 50 |  | Ipmax (STC) | 13.11 | Ipmax (STC) | 12.94 | Ipmax (STC) | 13.54 | Ipmax (STC) | 14.25 | Ipmax (STC) | 13.33 | Ipmax (STC) | 13.44 | Ipmax (STC) | 13.62 | Ipmax (STC) | 16.76 | Ipmax (STC) | 17.36 | Ipmax (STC) | 13.1
|  |  | Coef. Temp Voc | -0.27 | Coef. Temp Voc | -0.3 | Coef. Temp Voc | -0.28 | Coef. Temp Voc | -0.3 | Coef. Temp Voc | -0.25 | Coef. Temp Voc | -0.29 | Coef. Temp Voc | -0.25 | Coef. Temp Voc | -0.22 | Coef. Temp Voc | -0.29 | Coef. Temp Voc | -0.23
| Tolerância de potência (%) |  | Coef. Temp Isc | 0.045 | Coef. Temp Isc | 0.06 | Coef. Temp Isc | 0.048 | Coef. Temp Isc | 0.046 | Coef. Temp Isc | 0.043 | Coef. Temp Isc | 0.045 | Coef. Temp Isc | 0.043 | Coef. Temp Isc | 0.04 | Coef. Temp Isc | 0.04 | Coef. Temp Isc | 0.05
0.5
| Tolerância de corrente de operação (%) |  | Tensão mínima de circuito aberto | 46.5317 | Tensão mínima de circuito aberto | 46.546 | Tensão mínima de circuito aberto | 46.2396 | Tensão mínima de circuito aberto | 44.1965 | Tensão mínima de circuito aberto | 47.7188 | Tensão mínima de circuito aberto | 48.6659 | Tensão mínima de circuito aberto | 52.8844 | Tensão mínima de circuito aberto | 47.0327 | Tensão mínima de circuito aberto | 45.4475 | Tensão mínima de circuito aberto | 49.0665
| 10 |  | Tensão máxima de circuito aberto | 51.9209 | Tensão máxima de circuito aberto | 52.5844 | Tensão máxima de circuito aberto | 51.8082 | Tensão máxima de circuito aberto | 49.9301 | Tensão máxima de circuito aberto | 52.8088 | Tensão máxima de circuito aberto | 54.7524 | Tensão máxima de circuito aberto | 58.5254 | Tensão máxima de circuito aberto | 51.4124 | Tensão máxima de circuito aberto | 51.1315 | Tensão máxima de circuito aberto | 53.8561
|  |  | Tensão mínima em máxima potência | 39.1277 | Tensão mínima em máxima potência | 39.3033 | Tensão mínima em máxima potência | 38.1207 | Tensão mínima em máxima potência | 37 | Tensão mínima em máxima potência | 40.0969 | Tensão mínima em máxima potência | 40.3741 | Tensão mínima em máxima potência | 43.7062 | Tensão mínima em máxima potência | 39.4821 | Tensão mínima em máxima potência | 37.9348 | Tensão mínima em máxima potência | 41.3852
|  |  | Tensão máxima em máxima potência | 43.6594 | Tensão máxima em máxima potência | 44.402 | Tensão máxima em máxima potência | 42.7116 | Tensão máxima em máxima potência | 41.8 | Tensão máxima em máxima potência | 44.3739 | Tensão máxima em máxima potência | 45.4236 | Tensão máxima em máxima potência | 48.3683 | Tensão máxima em máxima potência | 43.1587 | Tensão máxima em máxima potência | 42.6791 | Tensão máxima em máxima potência | 45.4249
|  |  | Corrente máxima de curto-circuito | 14.1575 | Corrente máxima de curto-circuito | 13.8141 | Corrente máxima de curto-circuito | 14.2894 | Corrente máxima de curto-circuito | 15.2838 | Corrente máxima de curto-circuito | 14.2516 | Corrente máxima de curto-circuito | 14.2283 | Corrente máxima de curto-circuito | 14.4234 | Corrente máxima de curto-circuito | 17.9881 | Corrente máxima de curto-circuito | 18.584 | Corrente máxima de curto-circuito | 14.3168
|  |  | Corrente máxima em máxima potência | 13.2575 | Corrente máxima em máxima potência | 13.1341 | Corrente máxima em máxima potência | 13.7025 | Corrente máxima em máxima potência | 14.4139 | Corrente máxima em máxima potência | 13.4733 | Corrente máxima em máxima potência | 13.5912 | Corrente máxima em máxima potência | 13.7664 | Corrente máxima em máxima potência | 16.9276 | Corrente máxima em máxima potência | 17.5336 | Corrente máxima em máxima potência | 13.2637
INVERSORES | Modelo | SIW500G T075 W0 | Quant. Entradas por MPPT | 2 | Quant. Entradas por MPPT | 2 | Quant. Entradas por MPPT | 2 | Quant. Entradas por MPPT | 2 | Quant. Entradas por MPPT | 2 | Quant. Entradas por MPPT | 2 | Quant. Entradas por MPPT | 2 | Quant. Entradas por MPPT | 2 | Quant. Entradas por MPPT | 2 | Quant. Entradas por MPPT | 2
| Potencia Nominal | 75000 | Quant. max por MPPT (Isc) | 2 | Quant. max por MPPT (Isc) | 2 | Quant. max por MPPT (Isc) | 2 | Quant. max por MPPT (Isc) | 2 | Quant. max por MPPT (Isc) | 2 | Quant. max por MPPT (Isc) | 2 | Quant. max por MPPT (Isc) | 2 | Quant. max por MPPT (Isc) | 2 | Quant. max por MPPT (Isc) | 2 | Quant. max por MPPT (Isc) | 2
| Potência com Sobrecarga | 112500 | Quant. max por MPPT (Ipmax) | 2 | Quant. max por MPPT (Ipmax) | 2 | Quant. max por MPPT (Ipmax) | 2 | Quant. max por MPPT (Ipmax) | 2 | Quant. max por MPPT (Ipmax) | 2 | Quant. max por MPPT (Ipmax) | 2 | Quant. max por MPPT (Ipmax) | 2 | Quant. max por MPPT (Ipmax) | 1 | Quant. max por MPPT (Ipmax) | 1 | Quant. max por MPPT (Ipmax) | 2
| Tensão mínima de entrada | 200 | Quant. maxima de séries por MPPT | 2 | Quant. maxima de séries por MPPT | 2 | Quant. maxima de séries por MPPT | 2 | Quant. maxima de séries por MPPT | 2 | Quant. maxima de séries por MPPT | 2 | Quant. maxima de séries por MPPT | 2 | Quant. maxima de séries por MPPT | 2 | Quant. maxima de séries por MPPT | 1 | Quant. maxima de séries por MPPT | 1 | Quant. maxima de séries por MPPT | 2
| Tensão máxima de entrada | 1100
| Tensão mínima de operação | 200 | Quant. mínima de módulos (Partida) | 6 | Quant. mínima de módulos (Partida) | 6 | Quant. mínima de módulos (Partida) | 6 | Quant. mínima de módulos (Partida) | 6 | Quant. mínima de módulos (Partida) | 5 | Quant. mínima de módulos (Partida) | 5 | Quant. mínima de módulos (Partida) | 5 | Quant. mínima de módulos (Partida) | 6 | Quant. mínima de módulos (Partida) | 6 | Quant. mínima de módulos (Partida) | 5
| Tensão máxima de operação | 1000 | Quant. máxima de módulos (Partida) | 21 | Quant. máxima de módulos (Partida) | 20 | Quant. máxima de módulos (Partida) | 21 | Quant. máxima de módulos (Partida) | 22 | Quant. máxima de módulos (Partida) | 20 | Quant. máxima de módulos (Partida) | 20 | Quant. máxima de módulos (Partida) | 18 | Quant. máxima de módulos (Partida) | 21 | Quant. máxima de módulos (Partida) | 21 | Quant. máxima de módulos (Partida) | 20
| Tensão mínima em FL (220-230Vac) | 540 | Quant. mínima em FL | 14 | Quant. mínima em FL | 14 | Quant. mínima em FL | 15 | Quant. mínima em FL | 15 | Quant. mínima em FL | 14 | Quant. mínima em FL | 14 | Quant. mínima em FL | 13 | Quant. mínima em FL | 14 | Quant. mínima em FL | 15 | Quant. mínima em FL | 14
| Tensão máxima em FL (220-230Vac) | 800 | Quant. máxima em FL | 18 | Quant. máxima em FL | 18 | Quant. máxima em FL | 18 | Quant. máxima em FL | 19 | Quant. máxima em FL | 18 | Quant. máxima em FL | 17 | Quant. máxima em FL | 16 | Quant. máxima em FL | 18 | Quant. máxima em FL | 18 | Quant. máxima em FL | 17
| Corrente de curto-circuito por MPPT | 40 | Quant. máxima em Sobrecarga | 205 | Quant. máxima em Sobrecarga | 205 | Quant. máxima em Sobrecarga | 203 | Quant. máxima em Sobrecarga | 198 | Quant. máxima em Sobrecarga | 198 | Quant. máxima em Sobrecarga | 193 | Quant. máxima em Sobrecarga | 178 | Quant. máxima em Sobrecarga | 161 | Quant. máxima em Sobrecarga | 159 | Quant. máxima em Sobrecarga | 196
| Corrente max. Operação por MPPT | 30 | Potencia em kWp | 112750 | Potencia em kWp | 112750 | Potencia em kWp | 112665 | Potencia em kWp | 112860 | Potencia em kWp | 112860 | Potencia em kWp | 112905 | Potencia em kWp | 113030 | Potencia em kWp | 112700 | Potencia em kWp | 112890 | Potencia em kWp | 112700
| Quant. Entradas por MPPT | 2
| Quant. MPPT | 10
| Modelo | SIW300H M030 W00 | Quant. Entradas por MPPT | 1 | Quant. Entradas por MPPT | 1 | Quant. Entradas por MPPT | 1 | Quant. Entradas por MPPT | 1 | Quant. Entradas por MPPT | 1 | Quant. Entradas por MPPT | 1 | Quant. Entradas por MPPT | 1 | Quant. Entradas por MPPT | 1 | Quant. Entradas por MPPT | 1 | Quant. Entradas por MPPT | 1
| Potencia Nominal | 3000 | Quant. max por MPPT (Isc) | 1 | Quant. max por MPPT (Isc) | 1 | Quant. max por MPPT (Isc) | 1 | Quant. max por MPPT (Isc) | 1 | Quant. max por MPPT (Isc) | 1 | Quant. max por MPPT (Isc) | 1 | Quant. max por MPPT (Isc) | 1 | Quant. max por MPPT (Isc) | 1 | Quant. max por MPPT (Isc) | 0 | Quant. max por MPPT (Isc) | 1
| Potência com Sobrecarga | 6000 | Quant. max por MPPT (Ipmax) | 1 | Quant. max por MPPT (Ipmax) | 1 | Quant. max por MPPT (Ipmax) | 1 | Quant. max por MPPT (Ipmax) | 1 | Quant. max por MPPT (Ipmax) | 1 | Quant. max por MPPT (Ipmax) | 1 | Quant. max por MPPT (Ipmax) | 1 | Quant. max por MPPT (Ipmax) | 0 | Quant. max por MPPT (Ipmax) | 0 | Quant. max por MPPT (Ipmax) | 1
| Tensão mínima de entrada | 100 | Quant. maxima de séries por MPPT | 1 | Quant. maxima de séries por MPPT | 1 | Quant. maxima de séries por MPPT | 1 | Quant. maxima de séries por MPPT | 1 | Quant. maxima de séries por MPPT | 1 | Quant. maxima de séries por MPPT | 1 | Quant. maxima de séries por MPPT | 1 | Quant. maxima de séries por MPPT | 0 | Quant. maxima de séries por MPPT | 0 | Quant. maxima de séries por MPPT | 1
| Tensão máxima de entrada | 600
| Tensão mínima de operação | 90 | Quant. mínima de módulos (Partida) | 3 | Quant. mínima de módulos (Partida) | 3 | Quant. mínima de módulos (Partida) | 3 | Quant. mínima de módulos (Partida) | 3 | Quant. mínima de módulos (Partida) | 3 | Quant. mínima de módulos (Partida) | 3 | Quant. mínima de módulos (Partida) | 3 | Quant. mínima de módulos (Partida) | 3 | Quant. mínima de módulos (Partida) | 3 | Quant. mínima de módulos (Partida) | 3
| Tensão máxima de operação | 560 | Quant. máxima de módulos (Partida) | 11 | Quant. máxima de módulos (Partida) | 11 | Quant. máxima de módulos (Partida) | 11 | Quant. máxima de módulos (Partida) | 12 | Quant. máxima de módulos (Partida) | 11 | Quant. máxima de módulos (Partida) | 10 | Quant. máxima de módulos (Partida) | 10 | Quant. máxima de módulos (Partida) | 11 | Quant. máxima de módulos (Partida) | 11 | Quant. máxima de módulos (Partida) | 11
| Tensão mínima em FL (220-230Vac) | 90 | Quant. mínima em FL | 3 | Quant. mínima em FL | 3 | Quant. mínima em FL | 3 | Quant. mínima em FL | 3 | Quant. mínima em FL | 3 | Quant. mínima em FL | 3 | Quant. mínima em FL | 3 | Quant. mínima em FL | 3 | Quant. mínima em FL | 3 | Quant. mínima em FL | 3
| Tensão máxima em FL (220-230Vac) | 560 | Quant. máxima em FL | 11 | Quant. máxima em FL | 11 | Quant. máxima em FL | 11 | Quant. máxima em FL | 12 | Quant. máxima em FL | 11 | Quant. máxima em FL | 10 | Quant. máxima em FL | 10 | Quant. máxima em FL | 11 | Quant. máxima em FL | 11 | Quant. máxima em FL | 11
| Corrente de curto-circuito por MPPT | 18 | Quant. máxima em Sobrecarga | 10 | Quant. máxima em Sobrecarga | 10 | Quant. máxima em Sobrecarga | 10 | Quant. máxima em Sobrecarga | 10 | Quant. máxima em Sobrecarga | 10 | Quant. máxima em Sobrecarga | 10 | Quant. máxima em Sobrecarga | 9 | Quant. máxima em Sobrecarga | 0 | Quant. máxima em Sobrecarga | 0 | Quant. máxima em Sobrecarga | 10
| Corrente max. Operação por MPPT | 13.5 | Potencia em kWp | 5500 | Potencia em kWp | 5500 | Potencia em kWp | 5550 | Potencia em kWp | 5700 | Potencia em kWp | 5700 | Potencia em kWp | 5850 | Potencia em kWp | 5715 | Potencia em kWp | 0 | Potencia em kWp | 0 | Potencia em kWp | 5750
| Quant. Entradas por MPPT | 1
| Quant. MPPT | 2
| Modelo | SIW610 T018 W0 | Quant. Entradas por MPPT | 2 | Quant. Entradas por MPPT | 2 | Quant. Entradas por MPPT | 2 | Quant. Entradas por MPPT | 2 | Quant. Entradas por MPPT | 2 | Quant. Entradas por MPPT | 2 | Quant. Entradas por MPPT | 2 | Quant. Entradas por MPPT | 2 | Quant. Entradas por MPPT | 2 | Quant. Entradas por MPPT | 2
| Potencia Nominal | 18000 | Quant. max por MPPT (Isc) | 2 | Quant. max por MPPT (Isc) | 2 | Quant. max por MPPT (Isc) | 2 | Quant. max por MPPT (Isc) | 2 | Quant. max por MPPT (Isc) | 2 | Quant. max por MPPT (Isc) | 2 | Quant. max por MPPT (Isc) | 2 | Quant. max por MPPT (Isc) | 2 | Quant. max por MPPT (Isc) | 2 | Quant. max por MPPT (Isc) | 2
| Potência com Sobrecarga | 18000 | Quant. max por MPPT (Ipmax) | 2 | Quant. max por MPPT (Ipmax) | 2 | Quant. max por MPPT (Ipmax) | 2 | Quant. max por MPPT (Ipmax) | 2 | Quant. max por MPPT (Ipmax) | 2 | Quant. max por MPPT (Ipmax) | 2 | Quant. max por MPPT (Ipmax) | 2 | Quant. max por MPPT (Ipmax) | 1 | Quant. max por MPPT (Ipmax) | 1 | Quant. max por MPPT (Ipmax) | 2
| Tensão mínima de entrada | 480 | Quant. maxima de séries por MPPT | 2 | Quant. maxima de séries por MPPT | 2 | Quant. maxima de séries por MPPT | 2 | Quant. maxima de séries por MPPT | 2 | Quant. maxima de séries por MPPT | 2 | Quant. maxima de séries por MPPT | 2 | Quant. maxima de séries por MPPT | 2 | Quant. maxima de séries por MPPT | 1 | Quant. maxima de séries por MPPT | 1 | Quant. maxima de séries por MPPT | 2
| Tensão máxima de entrada | 1100
| Tensão mínima de operação | 250 | Quant. mínima de módulos (Partida) | 11 | Quant. mínima de módulos (Partida) | 11 | Quant. mínima de módulos (Partida) | 11 | Quant. mínima de módulos (Partida) | 11 | Quant. mínima de módulos (Partida) | 11 | Quant. mínima de módulos (Partida) | 10 | Quant. mínima de módulos (Partida) | 10 | Quant. mínima de módulos (Partida) | 11 | Quant. mínima de módulos (Partida) | 11 | Quant. mínima de módulos (Partida) | 10
| Tensão máxima de operação | 950 | Quant. máxima de módulos (Partida) | 21 | Quant. máxima de módulos (Partida) | 20 | Quant. máxima de módulos (Partida) | 21 | Quant. máxima de módulos (Partida) | 22 | Quant. máxima de módulos (Partida) | 20 | Quant. máxima de módulos (Partida) | 20 | Quant. máxima de módulos (Partida) | 18 | Quant. máxima de módulos (Partida) | 21 | Quant. máxima de módulos (Partida) | 21 | Quant. máxima de módulos (Partida) | 20
| Tensão mínima em FL (220-230Vac) | 480 | Quant. mínima em FL | 13 | Quant. mínima em FL | 13 | Quant. mínima em FL | 13 | Quant. mínima em FL | 13 | Quant. mínima em FL | 12 | Quant. mínima em FL | 12 | Quant. mínima em FL | 11 | Quant. mínima em FL | 13 | Quant. mínima em FL | 13 | Quant. mínima em FL | 12
| Tensão máxima em FL (220-230Vac) | 850 | Quant. máxima em FL | 19 | Quant. máxima em FL | 19 | Quant. máxima em FL | 19 | Quant. máxima em FL | 20 | Quant. máxima em FL | 19 | Quant. máxima em FL | 18 | Quant. máxima em FL | 17 | Quant. máxima em FL | 19 | Quant. máxima em FL | 19 | Quant. máxima em FL | 18
| Corrente de curto-circuito por MPPT | 40 | Quant. máxima em Sobrecarga | 32 | Quant. máxima em Sobrecarga | 32 | Quant. máxima em Sobrecarga | 32 | Quant. máxima em Sobrecarga | 31 | Quant. máxima em Sobrecarga | 31 | Quant. máxima em Sobrecarga | 30 | Quant. máxima em Sobrecarga | 28 | Quant. máxima em Sobrecarga | 25 | Quant. máxima em Sobrecarga | 25 | Quant. máxima em Sobrecarga | 31
| Corrente max. Operação por MPPT | 30 | Potencia em kWp | 17600 | Potencia em kWp | 17600 | Potencia em kWp | 17760 | Potencia em kWp | 17670 | Potencia em kWp | 17670 | Potencia em kWp | 17550 | Potencia em kWp | 17780 | Potencia em kWp | 17500 | Potencia em kWp | 17750 | Potencia em kWp | 17825
| Quant. Entradas por MPPT | 2
| Quant. MPPT | 2
| Modelo | SIW610 T075 W0 | Quant. Entradas por MPPT | 2 | Quant. Entradas por MPPT | 2 | Quant. Entradas por MPPT | 2 | Quant. Entradas por MPPT | 2 | Quant. Entradas por MPPT | 2 | Quant. Entradas por MPPT | 2 | Quant. Entradas por MPPT | 2 | Quant. Entradas por MPPT | 2 | Quant. Entradas por MPPT | 2 | Quant. Entradas por MPPT | 2
| Potencia Nominal | 75000 | Quant. max por MPPT (Isc) | 2 | Quant. max por MPPT (Isc) | 2 | Quant. max por MPPT (Isc) | 2 | Quant. max por MPPT (Isc) | 2 | Quant. max por MPPT (Isc) | 2 | Quant. max por MPPT (Isc) | 2 | Quant. max por MPPT (Isc) | 2 | Quant. max por MPPT (Isc) | 2 | Quant. max por MPPT (Isc) | 2 | Quant. max por MPPT (Isc) | 2
| Potência com Sobrecarga | 75000 | Quant. max por MPPT (Ipmax) | 2 | Quant. max por MPPT (Ipmax) | 2 | Quant. max por MPPT (Ipmax) | 2 | Quant. max por MPPT (Ipmax) | 2 | Quant. max por MPPT (Ipmax) | 2 | Quant. max por MPPT (Ipmax) | 2 | Quant. max por MPPT (Ipmax) | 2 | Quant. max por MPPT (Ipmax) | 1 | Quant. max por MPPT (Ipmax) | 1 | Quant. max por MPPT (Ipmax) | 2
| Tensão mínima de entrada | 480 | Quant. maxima de séries por MPPT | 2 | Quant. maxima de séries por MPPT | 2 | Quant. maxima de séries por MPPT | 2 | Quant. maxima de séries por MPPT | 2 | Quant. maxima de séries por MPPT | 2 | Quant. maxima de séries por MPPT | 2 | Quant. maxima de séries por MPPT | 2 | Quant. maxima de séries por MPPT | 1 | Quant. maxima de séries por MPPT | 1 | Quant. maxima de séries por MPPT | 2
| Tensão máxima de entrada | 1100
| Tensão mínima de operação | 250 | Quant. mínima de módulos (Partida) | 11 | Quant. mínima de módulos (Partida) | 11 | Quant. mínima de módulos (Partida) | 11 | Quant. mínima de módulos (Partida) | 11 | Quant. mínima de módulos (Partida) | 11 | Quant. mínima de módulos (Partida) | 10 | Quant. mínima de módulos (Partida) | 10 | Quant. mínima de módulos (Partida) | 11 | Quant. mínima de módulos (Partida) | 11 | Quant. mínima de módulos (Partida) | 10
| Tensão máxima de operação | 950 | Quant. máxima de módulos (Partida) | 21 | Quant. máxima de módulos (Partida) | 20 | Quant. máxima de módulos (Partida) | 21 | Quant. máxima de módulos (Partida) | 22 | Quant. máxima de módulos (Partida) | 20 | Quant. máxima de módulos (Partida) | 20 | Quant. máxima de módulos (Partida) | 18 | Quant. máxima de módulos (Partida) | 21 | Quant. máxima de módulos (Partida) | 21 | Quant. máxima de módulos (Partida) | 20
| Tensão mínima em FL (220-230Vac) | 480 | Quant. mínima em FL | 13 | Quant. mínima em FL | 13 | Quant. mínima em FL | 13 | Quant. mínima em FL | 13 | Quant. mínima em FL | 12 | Quant. mínima em FL | 12 | Quant. mínima em FL | 11 | Quant. mínima em FL | 13 | Quant. mínima em FL | 13 | Quant. mínima em FL | 12
| Tensão máxima em FL (220-230Vac) | 850 | Quant. máxima em FL | 19 | Quant. máxima em FL | 19 | Quant. máxima em FL | 19 | Quant. máxima em FL | 20 | Quant. máxima em FL | 19 | Quant. máxima em FL | 18 | Quant. máxima em FL | 17 | Quant. máxima em FL | 19 | Quant. máxima em FL | 19 | Quant. máxima em FL | 18
| Corrente de curto-circuito por MPPT | 40 | Quant. máxima em Sobrecarga | 137 | Quant. máxima em Sobrecarga | 137 | Quant. máxima em Sobrecarga | 135 | Quant. máxima em Sobrecarga | 132 | Quant. máxima em Sobrecarga | 132 | Quant. máxima em Sobrecarga | 128 | Quant. máxima em Sobrecarga | 118 | Quant. máxima em Sobrecarga | 107 | Quant. máxima em Sobrecarga | 106 | Quant. máxima em Sobrecarga | 131
| Corrente max. Operação por MPPT | 30 | Potencia em kWp | 75350 | Potencia em kWp | 75350 | Potencia em kWp | 74925 | Potencia em kWp | 75240 | Potencia em kWp | 75240 | Potencia em kWp | 74880 | Potencia em kWp | 74930 | Potencia em kWp | 74900 | Potencia em kWp | 75260 | Potencia em kWp | 75325
| Quant. Entradas por MPPT | 2
| Quant. MPPT | 6
| Modelo | T12 | Quant. Entradas por MPPT | 1 | Quant. Entradas por MPPT | 1 | Quant. Entradas por MPPT | 1 | Quant. Entradas por MPPT | 1 | Quant. Entradas por MPPT | 1 | Quant. Entradas por MPPT | 1 | Quant. Entradas por MPPT | 1 | Quant. Entradas por MPPT | 1 | Quant. Entradas por MPPT | 1 | Quant. Entradas por MPPT | 1
| Potencia Nominal | 12000 | Quant. max por MPPT (Isc) | 1 | Quant. max por MPPT (Isc) | 1 | Quant. max por MPPT (Isc) | 1 | Quant. max por MPPT (Isc) | 1 | Quant. max por MPPT (Isc) | 1 | Quant. max por MPPT (Isc) | 1 | Quant. max por MPPT (Isc) | 1 | Quant. max por MPPT (Isc) | 0 | Quant. max por MPPT (Isc) | 0 | Quant. max por MPPT (Isc) | 1
| Potência com Sobrecarga | 18000 | Quant. max por MPPT (Ipmax) | 1 | Quant. max por MPPT (Ipmax) | 1 | Quant. max por MPPT (Ipmax) | 1 | Quant. max por MPPT (Ipmax) | 0 | Quant. max por MPPT (Ipmax) | 1 | Quant. max por MPPT (Ipmax) | 1 | Quant. max por MPPT (Ipmax) | 0 | Quant. max por MPPT (Ipmax) | 0 | Quant. max por MPPT (Ipmax) | 0 | Quant. max por MPPT (Ipmax) | 1
| Tensão mínima de entrada | 180 | Quant. maxima de séries por MPPT | 1 | Quant. maxima de séries por MPPT | 1 | Quant. maxima de séries por MPPT | 1 | Quant. maxima de séries por MPPT | 0 | Quant. maxima de séries por MPPT | 1 | Quant. maxima de séries por MPPT | 1 | Quant. maxima de séries por MPPT | 0 | Quant. maxima de séries por MPPT | 0 | Quant. maxima de séries por MPPT | 0 | Quant. maxima de séries por MPPT | 1
| Tensão máxima de entrada | 1100
| Tensão mínima de operação | 160 | Quant. mínima de módulos (Partida) | 5 | Quant. mínima de módulos (Partida) | 5 | Quant. mínima de módulos (Partida) | 5 | Quant. mínima de módulos (Partida) | 5 | Quant. mínima de módulos (Partida) | 4 | Quant. mínima de módulos (Partida) | 4 | Quant. mínima de módulos (Partida) | 4 | Quant. mínima de módulos (Partida) | 5 | Quant. mínima de módulos (Partida) | 5 | Quant. mínima de módulos (Partida) | 4
| Tensão máxima de operação | 850 | Quant. máxima de módulos (Partida) | 19 | Quant. máxima de módulos (Partida) | 19 | Quant. máxima de módulos (Partida) | 19 | Quant. máxima de módulos (Partida) | 20 | Quant. máxima de módulos (Partida) | 19 | Quant. máxima de módulos (Partida) | 18 | Quant. máxima de módulos (Partida) | 17 | Quant. máxima de módulos (Partida) | 19 | Quant. máxima de módulos (Partida) | 19 | Quant. máxima de módulos (Partida) | 18
| Tensão mínima em FL (220-230Vac) | 490 | Quant. mínima em FL | 13 | Quant. mínima em FL | 13 | Quant. mínima em FL | 13 | Quant. mínima em FL | 14 | Quant. mínima em FL | 13 | Quant. mínima em FL | 13 | Quant. mínima em FL | 12 | Quant. mínima em FL | 13 | Quant. mínima em FL | 13 | Quant. mínima em FL | 12
| Tensão máxima em FL (220-230Vac) | 850 | Quant. máxima em FL | 19 | Quant. máxima em FL | 19 | Quant. máxima em FL | 19 | Quant. máxima em FL | 20 | Quant. máxima em FL | 19 | Quant. máxima em FL | 18 | Quant. máxima em FL | 17 | Quant. máxima em FL | 19 | Quant. máxima em FL | 19 | Quant. máxima em FL | 18
| Corrente de curto-circuito por MPPT | 16.25 | Quant. máxima em Sobrecarga | 32 | Quant. máxima em Sobrecarga | 32 | Quant. máxima em Sobrecarga | 32 | Quant. máxima em Sobrecarga | 0 | Quant. máxima em Sobrecarga | 31 | Quant. máxima em Sobrecarga | 30 | Quant. máxima em Sobrecarga | 0 | Quant. máxima em Sobrecarga | 0 | Quant. máxima em Sobrecarga | 0 | Quant. máxima em Sobrecarga | 31
| Corrente max. Operação por MPPT | 12.5 | Potencia em kWp | 17600 | Potencia em kWp | 17600 | Potencia em kWp | 17760 | Potencia em kWp | 0 | Potencia em kWp | 17670 | Potencia em kWp | 17550 | Potencia em kWp | 0 | Potencia em kWp | 0 | Potencia em kWp | 0 | Potencia em kWp | 17825
| Quant. Entradas por MPPT | 1
| Quant. MPPT | 2
| Modelo | SIW300H M030 L1 | Quant. Entradas por MPPT | 1 | Quant. Entradas por MPPT | 1 | Quant. Entradas por MPPT | 1 | Quant. Entradas por MPPT | 1 | Quant. Entradas por MPPT | 1 | Quant. Entradas por MPPT | 1 | Quant. Entradas por MPPT | 1 | Quant. Entradas por MPPT | 1 | Quant. Entradas por MPPT | 1 | Quant. Entradas por MPPT | 1
| Potencia Nominal | 3000 | Quant. max por MPPT (Isc) | 1 | Quant. max por MPPT (Isc) | 1 | Quant. max por MPPT (Isc) | 1 | Quant. max por MPPT (Isc) | 1 | Quant. max por MPPT (Isc) | 1 | Quant. max por MPPT (Isc) | 1 | Quant. max por MPPT (Isc) | 1 | Quant. max por MPPT (Isc) | 1 | Quant. max por MPPT (Isc) | 0 | Quant. max por MPPT (Isc) | 1
| Potência com Sobrecarga | 4500 | Quant. max por MPPT (Ipmax) | 1 | Quant. max por MPPT (Ipmax) | 1 | Quant. max por MPPT (Ipmax) | 1 | Quant. max por MPPT (Ipmax) | 0 | Quant. max por MPPT (Ipmax) | 1 | Quant. max por MPPT (Ipmax) | 1 | Quant. max por MPPT (Ipmax) | 0 | Quant. max por MPPT (Ipmax) | 0 | Quant. max por MPPT (Ipmax) | 0 | Quant. max por MPPT (Ipmax) | 1
| Tensão mínima de entrada | 100 | Quant. maxima de séries por MPPT | 1 | Quant. maxima de séries por MPPT | 1 | Quant. maxima de séries por MPPT | 1 | Quant. maxima de séries por MPPT | 0 | Quant. maxima de séries por MPPT | 1 | Quant. maxima de séries por MPPT | 1 | Quant. maxima de séries por MPPT | 0 | Quant. maxima de séries por MPPT | 0 | Quant. maxima de séries por MPPT | 0 | Quant. maxima de séries por MPPT | 1
| Tensão máxima de entrada | 600
| Tensão mínima de operação | 90 | Quant. mínima de módulos (Partida) | 3 | Quant. mínima de módulos (Partida) | 3 | Quant. mínima de módulos (Partida) | 3 | Quant. mínima de módulos (Partida) | 3 | Quant. mínima de módulos (Partida) | 3 | Quant. mínima de módulos (Partida) | 3 | Quant. mínima de módulos (Partida) | 3 | Quant. mínima de módulos (Partida) | 3 | Quant. mínima de módulos (Partida) | 3 | Quant. mínima de módulos (Partida) | 3
| Tensão máxima de operação | 600 | Quant. máxima de módulos (Partida) | 11 | Quant. máxima de módulos (Partida) | 11 | Quant. máxima de módulos (Partida) | 11 | Quant. máxima de módulos (Partida) | 12 | Quant. máxima de módulos (Partida) | 11 | Quant. máxima de módulos (Partida) | 10 | Quant. máxima de módulos (Partida) | 10 | Quant. máxima de módulos (Partida) | 11 | Quant. máxima de módulos (Partida) | 11 | Quant. máxima de módulos (Partida) | 11
| Tensão mínima em FL (220-230Vac) | 90 | Quant. mínima em FL | 3 | Quant. mínima em FL | 3 | Quant. mínima em FL | 3 | Quant. mínima em FL | 3 | Quant. mínima em FL | 3 | Quant. mínima em FL | 3 | Quant. mínima em FL | 3 | Quant. mínima em FL | 3 | Quant. mínima em FL | 3 | Quant. mínima em FL | 3
| Tensão máxima em FL (220-230Vac) | 560 | Quant. máxima em FL | 11 | Quant. máxima em FL | 11 | Quant. máxima em FL | 11 | Quant. máxima em FL | 12 | Quant. máxima em FL | 11 | Quant. máxima em FL | 10 | Quant. máxima em FL | 10 | Quant. máxima em FL | 11 | Quant. máxima em FL | 11 | Quant. máxima em FL | 11
| Corrente de curto-circuito por MPPT | 18 | Quant. máxima em Sobrecarga | 8 | Quant. máxima em Sobrecarga | 8 | Quant. máxima em Sobrecarga | 8 | Quant. máxima em Sobrecarga | 0 | Quant. máxima em Sobrecarga | 7 | Quant. máxima em Sobrecarga | 7 | Quant. máxima em Sobrecarga | 0 | Quant. máxima em Sobrecarga | 0 | Quant. máxima em Sobrecarga | 0 | Quant. máxima em Sobrecarga | 7
| Corrente max. Operação por MPPT | 12.5 | Potencia em kWp | 4400 | Potencia em kWp | 4400 | Potencia em kWp | 4440 | Potencia em kWp | 0 | Potencia em kWp | 3990 | Potencia em kWp | 4095 | Potencia em kWp | 0 | Potencia em kWp | 0 | Potencia em kWp | 0 | Potencia em kWp | 4025
| Quant. Entradas por MPPT | 1
| Quant. MPPT | 2
| Modelo | SIW300H M060 L1 | Quant. Entradas por MPPT | 1 | Quant. Entradas por MPPT | 1 | Quant. Entradas por MPPT | 1 | Quant. Entradas por MPPT | 1 | Quant. Entradas por MPPT | 1 | Quant. Entradas por MPPT | 1 | Quant. Entradas por MPPT | 1 | Quant. Entradas por MPPT | 1 | Quant. Entradas por MPPT | 1 | Quant. Entradas por MPPT | 1
| Potencia Nominal | 6000 | Quant. max por MPPT (Isc) | 1 | Quant. max por MPPT (Isc) | 1 | Quant. max por MPPT (Isc) | 1 | Quant. max por MPPT (Isc) | 1 | Quant. max por MPPT (Isc) | 1 | Quant. max por MPPT (Isc) | 1 | Quant. max por MPPT (Isc) | 1 | Quant. max por MPPT (Isc) | 1 | Quant. max por MPPT (Isc) | 0 | Quant. max por MPPT (Isc) | 1
| Potência com Sobrecarga | 9000 | Quant. max por MPPT (Ipmax) | 1 | Quant. max por MPPT (Ipmax) | 1 | Quant. max por MPPT (Ipmax) | 1 | Quant. max por MPPT (Ipmax) | 0 | Quant. max por MPPT (Ipmax) | 1 | Quant. max por MPPT (Ipmax) | 1 | Quant. max por MPPT (Ipmax) | 0 | Quant. max por MPPT (Ipmax) | 0 | Quant. max por MPPT (Ipmax) | 0 | Quant. max por MPPT (Ipmax) | 1
| Tensão mínima de entrada | 100 | Quant. maxima de séries por MPPT | 1 | Quant. maxima de séries por MPPT | 1 | Quant. maxima de séries por MPPT | 1 | Quant. maxima de séries por MPPT | 0 | Quant. maxima de séries por MPPT | 1 | Quant. maxima de séries por MPPT | 1 | Quant. maxima de séries por MPPT | 0 | Quant. maxima de séries por MPPT | 0 | Quant. maxima de séries por MPPT | 0 | Quant. maxima de séries por MPPT | 1
| Tensão máxima de entrada | 600
| Tensão mínima de operação | 90 | Quant. mínima de módulos (Partida) | 3 | Quant. mínima de módulos (Partida) | 3 | Quant. mínima de módulos (Partida) | 3 | Quant. mínima de módulos (Partida) | 3 | Quant. mínima de módulos (Partida) | 3 | Quant. mínima de módulos (Partida) | 3 | Quant. mínima de módulos (Partida) | 3 | Quant. mínima de módulos (Partida) | 3 | Quant. mínima de módulos (Partida) | 3 | Quant. mínima de módulos (Partida) | 3
| Tensão máxima de operação | 600 | Quant. máxima de módulos (Partida) | 11 | Quant. máxima de módulos (Partida) | 11 | Quant. máxima de módulos (Partida) | 11 | Quant. máxima de módulos (Partida) | 12 | Quant. máxima de módulos (Partida) | 11 | Quant. máxima de módulos (Partida) | 10 | Quant. máxima de módulos (Partida) | 10 | Quant. máxima de módulos (Partida) | 11 | Quant. máxima de módulos (Partida) | 11 | Quant. máxima de módulos (Partida) | 11
| Tensão mínima em FL (220-230Vac) | 90 | Quant. mínima em FL | 3 | Quant. mínima em FL | 3 | Quant. mínima em FL | 3 | Quant. mínima em FL | 3 | Quant. mínima em FL | 3 | Quant. mínima em FL | 3 | Quant. mínima em FL | 3 | Quant. mínima em FL | 3 | Quant. mínima em FL | 3 | Quant. mínima em FL | 3
| Tensão máxima em FL (220-230Vac) | 560 | Quant. máxima em FL | 11 | Quant. máxima em FL | 11 | Quant. máxima em FL | 11 | Quant. máxima em FL | 12 | Quant. máxima em FL | 11 | Quant. máxima em FL | 10 | Quant. máxima em FL | 10 | Quant. máxima em FL | 11 | Quant. máxima em FL | 11 | Quant. máxima em FL | 11
| Corrente de curto-circuito por MPPT | 18 | Quant. máxima em Sobrecarga | 16 | Quant. máxima em Sobrecarga | 16 | Quant. máxima em Sobrecarga | 16 | Quant. máxima em Sobrecarga | 0 | Quant. máxima em Sobrecarga | 15 | Quant. máxima em Sobrecarga | 15 | Quant. máxima em Sobrecarga | 0 | Quant. máxima em Sobrecarga | 0 | Quant. máxima em Sobrecarga | 0 | Quant. máxima em Sobrecarga | 15
| Corrente max. Operação por MPPT | 12.5 | Potencia em kWp | 8800 | Potencia em kWp | 8800 | Potencia em kWp | 8880 | Potencia em kWp | 0 | Potencia em kWp | 8550 | Potencia em kWp | 8775 | Potencia em kWp | 0 | Potencia em kWp | 0 | Potencia em kWp | 0 | Potencia em kWp | 8625
| Quant. Entradas por MPPT | 1
| Quant. MPPT | 2
| Modelo | SIW300H M075 W00 | Quant. Entradas por MPPT | 1 | Quant. Entradas por MPPT | 1 | Quant. Entradas por MPPT | 1 | Quant. Entradas por MPPT | 1 | Quant. Entradas por MPPT | 1 | Quant. Entradas por MPPT | 1 | Quant. Entradas por MPPT | 1 | Quant. Entradas por MPPT | 1 | Quant. Entradas por MPPT | 1 | Quant. Entradas por MPPT | 1
| Potencia Nominal | 7500 | Quant. max por MPPT (Isc) | 1 | Quant. max por MPPT (Isc) | 1 | Quant. max por MPPT (Isc) | 1 | Quant. max por MPPT (Isc) | 1 | Quant. max por MPPT (Isc) | 1 | Quant. max por MPPT (Isc) | 1 | Quant. max por MPPT (Isc) | 1 | Quant. max por MPPT (Isc) | 1 | Quant. max por MPPT (Isc) | 1 | Quant. max por MPPT (Isc) | 1
| Potência com Sobrecarga | 11250 | Quant. max por MPPT (Ipmax) | 1 | Quant. max por MPPT (Ipmax) | 1 | Quant. max por MPPT (Ipmax) | 1 | Quant. max por MPPT (Ipmax) | 1 | Quant. max por MPPT (Ipmax) | 1 | Quant. max por MPPT (Ipmax) | 1 | Quant. max por MPPT (Ipmax) | 1 | Quant. max por MPPT (Ipmax) | 1 | Quant. max por MPPT (Ipmax) | 1 | Quant. max por MPPT (Ipmax) | 1
| Tensão mínima de entrada | 50 | Quant. maxima de séries por MPPT | 1 | Quant. maxima de séries por MPPT | 1 | Quant. maxima de séries por MPPT | 1 | Quant. maxima de séries por MPPT | 1 | Quant. maxima de séries por MPPT | 1 | Quant. maxima de séries por MPPT | 1 | Quant. maxima de séries por MPPT | 1 | Quant. maxima de séries por MPPT | 1 | Quant. maxima de séries por MPPT | 1 | Quant. maxima de séries por MPPT | 1
| Tensão máxima de entrada | 600
| Tensão mínima de operação | 40 | Quant. mínima de módulos (Partida) | 2 | Quant. mínima de módulos (Partida) | 2 | Quant. mínima de módulos (Partida) | 2 | Quant. mínima de módulos (Partida) | 2 | Quant. mínima de módulos (Partida) | 2 | Quant. mínima de módulos (Partida) | 2 | Quant. mínima de módulos (Partida) | 1 | Quant. mínima de módulos (Partida) | 2 | Quant. mínima de módulos (Partida) | 2 | Quant. mínima de módulos (Partida) | 2
| Tensão máxima de operação | 560 | Quant. máxima de módulos (Partida) | 11 | Quant. máxima de módulos (Partida) | 11 | Quant. máxima de módulos (Partida) | 11 | Quant. máxima de módulos (Partida) | 12 | Quant. máxima de módulos (Partida) | 11 | Quant. máxima de módulos (Partida) | 10 | Quant. máxima de módulos (Partida) | 10 | Quant. máxima de módulos (Partida) | 11 | Quant. máxima de módulos (Partida) | 11 | Quant. máxima de módulos (Partida) | 11
| Tensão mínima em FL (220-230Vac) | 40 | Quant. mínima em FL | 2 | Quant. mínima em FL | 2 | Quant. mínima em FL | 2 | Quant. mínima em FL | 2 | Quant. mínima em FL | 2 | Quant. mínima em FL | 2 | Quant. mínima em FL | 1 | Quant. mínima em FL | 2 | Quant. mínima em FL | 2 | Quant. mínima em FL | 2
| Tensão máxima em FL (220-230Vac) | 560 | Quant. máxima em FL | 11 | Quant. máxima em FL | 11 | Quant. máxima em FL | 11 | Quant. máxima em FL | 12 | Quant. máxima em FL | 11 | Quant. máxima em FL | 10 | Quant. máxima em FL | 10 | Quant. máxima em FL | 11 | Quant. máxima em FL | 11 | Quant. máxima em FL | 11
| Corrente de curto-circuito por MPPT | 20 | Quant. máxima em Sobrecarga | 20 | Quant. máxima em Sobrecarga | 20 | Quant. máxima em Sobrecarga | 20 | Quant. máxima em Sobrecarga | 19 | Quant. máxima em Sobrecarga | 19 | Quant. máxima em Sobrecarga | 19 | Quant. máxima em Sobrecarga | 17 | Quant. máxima em Sobrecarga | 16 | Quant. máxima em Sobrecarga | 15 | Quant. máxima em Sobrecarga | 19
| Corrente max. Operação por MPPT | 16 | Potencia em kWp | 11000 | Potencia em kWp | 11000 | Potencia em kWp | 11100 | Potencia em kWp | 10830 | Potencia em kWp | 10830 | Potencia em kWp | 11115 | Potencia em kWp | 10795 | Potencia em kWp | 11200 | Potencia em kWp | 10650 | Potencia em kWp | 10925
| Quant. Entradas por MPPT | 1
| Quant. MPPT | 3
| Modelo | SIW400G T050 W00 | Quant. Entradas por MPPT | 2 | Quant. Entradas por MPPT | 2 | Quant. Entradas por MPPT | 2 | Quant. Entradas por MPPT | 2 | Quant. Entradas por MPPT | 2 | Quant. Entradas por MPPT | 2 | Quant. Entradas por MPPT | 2 | Quant. Entradas por MPPT | 2 | Quant. Entradas por MPPT | 2 | Quant. Entradas por MPPT | 2
| Potencia Nominal | 50000 | Quant. max por MPPT (Isc) | 3 | Quant. max por MPPT (Isc) | 3 | Quant. max por MPPT (Isc) | 3 | Quant. max por MPPT (Isc) | 3 | Quant. max por MPPT (Isc) | 3 | Quant. max por MPPT (Isc) | 3 | Quant. max por MPPT (Isc) | 3 | Quant. max por MPPT (Isc) | 2 | Quant. max por MPPT (Isc) | 2 | Quant. max por MPPT (Isc) | 3
| Potência com Sobrecarga | 75000 | Quant. max por MPPT (Ipmax) | 3 | Quant. max por MPPT (Ipmax) | 3 | Quant. max por MPPT (Ipmax) | 3 | Quant. max por MPPT (Ipmax) | 3 | Quant. max por MPPT (Ipmax) | 3 | Quant. max por MPPT (Ipmax) | 3 | Quant. max por MPPT (Ipmax) | 3 | Quant. max por MPPT (Ipmax) | 2 | Quant. max por MPPT (Ipmax) | 2 | Quant. max por MPPT (Ipmax) | 3
| Tensão mínima de entrada | 250 | Quant. maxima de séries por MPPT | 2 | Quant. maxima de séries por MPPT | 2 | Quant. maxima de séries por MPPT | 2 | Quant. maxima de séries por MPPT | 2 | Quant. maxima de séries por MPPT | 2 | Quant. maxima de séries por MPPT | 2 | Quant. maxima de séries por MPPT | 2 | Quant. maxima de séries por MPPT | 2 | Quant. maxima de séries por MPPT | 2 | Quant. maxima de séries por MPPT | 2
| Tensão máxima de entrada | 1100
| Tensão mínima de operação | 200 | Quant. mínima de módulos (Partida) | 6 | Quant. mínima de módulos (Partida) | 6 | Quant. mínima de módulos (Partida) | 6 | Quant. mínima de módulos (Partida) | 6 | Quant. mínima de módulos (Partida) | 6 | Quant. mínima de módulos (Partida) | 6 | Quant. mínima de módulos (Partida) | 5 | Quant. mínima de módulos (Partida) | 6 | Quant. mínima de módulos (Partida) | 6 | Quant. mínima de módulos (Partida) | 6
| Tensão máxima de operação | 1000 | Quant. máxima de módulos (Partida) | 21 | Quant. máxima de módulos (Partida) | 20 | Quant. máxima de módulos (Partida) | 21 | Quant. máxima de módulos (Partida) | 22 | Quant. máxima de módulos (Partida) | 20 | Quant. máxima de módulos (Partida) | 20 | Quant. máxima de módulos (Partida) | 18 | Quant. máxima de módulos (Partida) | 21 | Quant. máxima de módulos (Partida) | 21 | Quant. máxima de módulos (Partida) | 20
| Tensão mínima em FL (220-230Vac) | 550 | Quant. mínima em FL | 15 | Quant. mínima em FL | 14 | Quant. mínima em FL | 15 | Quant. mínima em FL | 15 | Quant. mínima em FL | 14 | Quant. mínima em FL | 14 | Quant. mínima em FL | 13 | Quant. mínima em FL | 14 | Quant. mínima em FL | 15 | Quant. mínima em FL | 14
| Tensão máxima em FL (220-230Vac) | 800 | Quant. máxima em FL | 18 | Quant. máxima em FL | 18 | Quant. máxima em FL | 18 | Quant. máxima em FL | 19 | Quant. máxima em FL | 18 | Quant. máxima em FL | 17 | Quant. máxima em FL | 16 | Quant. máxima em FL | 18 | Quant. máxima em FL | 18 | Quant. máxima em FL | 17
| Corrente de curto-circuito por MPPT | 50 | Quant. máxima em Sobrecarga | 137 | Quant. máxima em Sobrecarga | 137 | Quant. máxima em Sobrecarga | 135 | Quant. máxima em Sobrecarga | 132 | Quant. máxima em Sobrecarga | 132 | Quant. máxima em Sobrecarga | 128 | Quant. máxima em Sobrecarga | 118 | Quant. máxima em Sobrecarga | 107 | Quant. máxima em Sobrecarga | 106 | Quant. máxima em Sobrecarga | 131
| Corrente max. Operação por MPPT | 40 | Potencia em kWp | 75350 | Potencia em kWp | 75350 | Potencia em kWp | 74925 | Potencia em kWp | 75240 | Potencia em kWp | 75240 | Potencia em kWp | 74880 | Potencia em kWp | 74930 | Potencia em kWp | 74900 | Potencia em kWp | 75260 | Potencia em kWp | 75325
| Quant. Entradas por MPPT | 2
| Quant. MPPT | 4
| Modelo | SIW400G T060 W00 | Quant. Entradas por MPPT | 2 | Quant. Entradas por MPPT | 2 | Quant. Entradas por MPPT | 2 | Quant. Entradas por MPPT | 2 | Quant. Entradas por MPPT | 2 | Quant. Entradas por MPPT | 2 | Quant. Entradas por MPPT | 2 | Quant. Entradas por MPPT | 2 | Quant. Entradas por MPPT | 2 | Quant. Entradas por MPPT | 2
| Potencia Nominal | 60000 | Quant. max por MPPT (Isc) | 3 | Quant. max por MPPT (Isc) | 3 | Quant. max por MPPT (Isc) | 3 | Quant. max por MPPT (Isc) | 3 | Quant. max por MPPT (Isc) | 3 | Quant. max por MPPT (Isc) | 3 | Quant. max por MPPT (Isc) | 3 | Quant. max por MPPT (Isc) | 2 | Quant. max por MPPT (Isc) | 2 | Quant. max por MPPT (Isc) | 3
| Potência com Sobrecarga | 90000 | Quant. max por MPPT (Ipmax) | 3 | Quant. max por MPPT (Ipmax) | 3 | Quant. max por MPPT (Ipmax) | 3 | Quant. max por MPPT (Ipmax) | 3 | Quant. max por MPPT (Ipmax) | 3 | Quant. max por MPPT (Ipmax) | 3 | Quant. max por MPPT (Ipmax) | 3 | Quant. max por MPPT (Ipmax) | 2 | Quant. max por MPPT (Ipmax) | 2 | Quant. max por MPPT (Ipmax) | 3
| Tensão mínima de entrada | 250 | Quant. maxima de séries por MPPT | 2 | Quant. maxima de séries por MPPT | 2 | Quant. maxima de séries por MPPT | 2 | Quant. maxima de séries por MPPT | 2 | Quant. maxima de séries por MPPT | 2 | Quant. maxima de séries por MPPT | 2 | Quant. maxima de séries por MPPT | 2 | Quant. maxima de séries por MPPT | 2 | Quant. maxima de séries por MPPT | 2 | Quant. maxima de séries por MPPT | 2
| Tensão máxima de entrada | 1100
| Tensão mínima de operação | 200 | Quant. mínima de módulos (Partida) | 6 | Quant. mínima de módulos (Partida) | 6 | Quant. mínima de módulos (Partida) | 6 | Quant. mínima de módulos (Partida) | 6 | Quant. mínima de módulos (Partida) | 6 | Quant. mínima de módulos (Partida) | 6 | Quant. mínima de módulos (Partida) | 5 | Quant. mínima de módulos (Partida) | 6 | Quant. mínima de módulos (Partida) | 6 | Quant. mínima de módulos (Partida) | 6
| Tensão máxima de operação | 1000 | Quant. máxima de módulos (Partida) | 21 | Quant. máxima de módulos (Partida) | 20 | Quant. máxima de módulos (Partida) | 21 | Quant. máxima de módulos (Partida) | 22 | Quant. máxima de módulos (Partida) | 20 | Quant. máxima de módulos (Partida) | 20 | Quant. máxima de módulos (Partida) | 18 | Quant. máxima de módulos (Partida) | 21 | Quant. máxima de módulos (Partida) | 21 | Quant. máxima de módulos (Partida) | 20
| Tensão mínima em FL (220-230Vac) | 550 | Quant. mínima em FL | 15 | Quant. mínima em FL | 14 | Quant. mínima em FL | 15 | Quant. mínima em FL | 15 | Quant. mínima em FL | 14 | Quant. mínima em FL | 14 | Quant. mínima em FL | 13 | Quant. mínima em FL | 14 | Quant. mínima em FL | 15 | Quant. mínima em FL | 14
| Tensão máxima em FL (220-230Vac) | 800 | Quant. máxima em FL | 18 | Quant. máxima em FL | 18 | Quant. máxima em FL | 18 | Quant. máxima em FL | 19 | Quant. máxima em FL | 18 | Quant. máxima em FL | 17 | Quant. máxima em FL | 16 | Quant. máxima em FL | 18 | Quant. máxima em FL | 18 | Quant. máxima em FL | 17
| Corrente de curto-circuito por MPPT | 50 | Quant. máxima em Sobrecarga | 164 | Quant. máxima em Sobrecarga | 164 | Quant. máxima em Sobrecarga | 162 | Quant. máxima em Sobrecarga | 158 | Quant. máxima em Sobrecarga | 158 | Quant. máxima em Sobrecarga | 154 | Quant. máxima em Sobrecarga | 142 | Quant. máxima em Sobrecarga | 129 | Quant. máxima em Sobrecarga | 127 | Quant. máxima em Sobrecarga | 157
| Corrente max. Operação por MPPT | 40 | Potencia em kWp | 90200 | Potencia em kWp | 90200 | Potencia em kWp | 89910 | Potencia em kWp | 90060 | Potencia em kWp | 90060 | Potencia em kWp | 90090 | Potencia em kWp | 90170 | Potencia em kWp | 90300 | Potencia em kWp | 90170 | Potencia em kWp | 90275
| Quant. Entradas por MPPT | 2
| Quant. MPPT | 6

## Inicio
|  | Módulo |  | Inversor
Módulo | WPV 550 HMM3 | Modelo | WPV 550 HMM3 | Modelo | SIW200G M030 W1
Inversor | SIW200G M030 W1 | Pôtencia | 550 | Potencia Nominal | 3000
Quantidade de Módulos | 19 | Tensão mínima de circuito aberto | 46.5317 | Potência de Sobrecarga | 3390
Temp. Minima | 10 | Tensão máxima de circuito aberto | 51.9209 | Tensão mínima de entrada | 120
Temp. Maxima | 50 | Tensão mínima em máxima potência | 39.1277 | Tensão máxima de entrada | 600
Tolerância de Potência (%) | 0.5 | Tensão máxima em máxima potência | 43.6594 | Tensão mínima de operação | 80
Tolerância de Corrente de Operação(%) | 10 | Corrente máxima de curto-circuito | 14.1575 | Tensão máxima de operação | 550
|  | Corrente máxima em máxima potência | 13.2575 | Tensão mínima em FL (220-230Vac) | 130
|  |  |  | Tensão máxima em FL (220-230Vac) | 550
Quant. Max séries por MPPT | 1 | Tensão de circuito aberto (STC) | 49.9 | Corrente de curto-circuito por MPPT | 18
Quant. mínima de módulos | 3 | Tensão em máxima potência (STC) | 41.96 | Corrente max. Operação por MPPT | 14
Quant. máxima de módulos | 11 | Corrente de curto-circuito (STC) | 14 | Quant. Entradas por MPPT | 1
Quant. mínima em FL | 4 | Corrente em máxima potência (STC) | 13.11 | Quant. MPPT | 2
Quant. máxima em FL | 11 | Coef. Temp Voc | -0.27
Quant. máxima em Sobrecarga | 6 | Coef. Temp Isc | 0.045
Potência de Sobrecarga | 3300 | Coef. Temp PN | -0.35
Quantas strings utilizar em FL
Max | 2
Min | 2
Note on B11: pedro.sakuma: Escolhe entre o valor menor: • Quant. Entradas por MPPT • Corrente de Curto • Corrente de Operação + Tolerância

## Dados dos Modulos
Modelo | Fabricante | Face | Estrutura Cristalina | Comprimento (mm) | Largura (mm) | Altura (mm) | Peso (kg) | Potência Nominal (Wp) | Voc (V) | Vpmax (V) | Isc (A) | Ipmax (A) | Coef. Temp. Potência Nominal (%/°C) | Coef. Temp. Tensão de Circuito Aberto (%/°C) | Coef. Temp. Corrente de Curto-Circuito (%/°C) | MANUFACTURER_ID | CELL_TYPE | ACTIVE | MODULO
CHSM72M-HC-405 | ASTRONERGY | MONOFACIAL | MONOCRISTALINO | 2018 | 1002 | 35 | 22.6 | 405 | 49.53 | 41.59 | 10.31 | 9.74 | -0.35 | -0.28 | 0.035 | 6 | HALF CELL | 0 | ('CHSM72M-HC-405', 6, 2018, 1002, 35, 22.6, 405, 41.59, 9.74, 49.53, 10.31, 'MONOCRISTALINO', 'HALF CELL', 'MONOFACIAL', -0.35, -0.28, 0.035, 0),
CHSM72M-HC-410 | ASTRONERGY | MONOFACIAL | MONOCRISTALINO | 2018 | 1002 | 35 | 22.6 | 410 | 49.8 | 41.85 | 10.38 | 9.8 | -0.35 | -0.28 | 0.035 | 6 | HALF CELL | 0 | ('CHSM72M-HC-410', 6, 2018, 1002, 35, 22.6, 410, 41.85, 9.8, 49.8, 10.38, 'MONOCRISTALINO', 'HALF CELL', 'MONOFACIAL', -0.35, -0.28, 0.035, 0),
CHSM72M-HC-415 | ASTRONERGY | MONOFACIAL | MONOCRISTALINO | 2018 | 1002 | 35 | 22.6 | 415 | 50.06 | 42.11 | 10.45 | 9.86 | -0.35 | -0.28 | 0.035 | 6 | HALF CELL | 0 | ('CHSM72M-HC-415', 6, 2018, 1002, 35, 22.6, 415, 42.11, 9.86, 50.06, 10.45, 'MONOCRISTALINO', 'HALF CELL', 'MONOFACIAL', -0.35, -0.28, 0.035, 0),
CHSM72M-HC-420 | ASTRONERGY | MONOFACIAL | MONOCRISTALINO | 2018 | 1002 | 35 | 22.6 | 420 | 50.32 | 42.35 | 10.52 | 9.92 | -0.35 | -0.28 | 0.035 | 6 | HALF CELL | 0 | ('CHSM72M-HC-420', 6, 2018, 1002, 35, 22.6, 420, 42.35, 9.92, 50.32, 10.52, 'MONOCRISTALINO', 'HALF CELL', 'MONOFACIAL', -0.35, -0.28, 0.035, 0),
BYD335PIK-36 | BYD | MONOFACIAL | POLICRISTALINO | 2008 | 1002 | 35 | 21.8 | 335 | 45.44 | 38.1 | 9.25 | 8.79 | -0.35 | -0.285 | 0.057 | 7 | HALF CELL | 0 | ('BYD335PIK-36', 7, 2008, 1002, 35, 21.8, 335, 38.1, 8.79, 45.44, 9.25, 'POLICRISTALINO', 'HALF CELL', 'MONOFACIAL', -0.35, -0.285, 0.057, 0),
BYD340PIK-36 | BYD | MONOFACIAL | POLICRISTALINO | 2008 | 1002 | 35 | 21.8 | 340 | 45.69 | 38.36 | 9.31 | 8.86 | -0.35 | -0.285 | 0.057 | 7 | HALF CELL | 0 | ('BYD340PIK-36', 7, 2008, 1002, 35, 21.8, 340, 38.36, 8.86, 45.69, 9.31, 'POLICRISTALINO', 'HALF CELL', 'MONOFACIAL', -0.35, -0.285, 0.057, 0),
BYD345PIK-36 | BYD | MONOFACIAL | POLICRISTALINO | 2008 | 1002 | 35 | 21.8 | 345 | 45.94 | 38.62 | 9.36 | 8.93 | -0.35 | -0.285 | 0.057 | 7 | HALF CELL | 0 | ('BYD345PIK-36', 7, 2008, 1002, 35, 21.8, 345, 38.62, 8.93, 45.94, 9.36, 'POLICRISTALINO', 'HALF CELL', 'MONOFACIAL', -0.35, -0.285, 0.057, 0),
BYD350PIK-36 | BYD | MONOFACIAL | POLICRISTALINO | 2008 | 1002 | 35 | 21.8 | 350 | 46.19 | 38.87 | 9.42 | 9 | -0.35 | -0.285 | 0.057 | 7 | HALF CELL | 0 | ('BYD350PIK-36', 7, 2008, 1002, 35, 21.8, 350, 38.87, 9, 46.19, 9.42, 'POLICRISTALINO', 'HALF CELL', 'MONOFACIAL', -0.35, -0.285, 0.057, 0),
TSM-390DE09 | TRINA SOLAR | MONOFACIAL | MONOCRISTALINO | 1754 | 1096 | 30 | 21 | 390 | 40.8 | 33.8 | 12.14 | 11.54 | -0.34 | -0.25 | 0.04 | 15 | HALF CELL | 0 | ('TSM-390DE09', 15, 1754, 1096, 30, 21, 390, 33.8, 11.54, 40.8, 12.14, 'MONOCRISTALINO', 'HALF CELL', 'MONOFACIAL', -0.34, -0.25, 0.04, 0),
TSM-395DE09 | TRINA SOLAR | MONOFACIAL | MONOCRISTALINO | 1754 | 1096 | 30 | 21 | 395 | 41 | 34 | 12.21 | 11.62 | -0.34 | -0.25 | 0.04 | 15 | HALF CELL | 0 | ('TSM-395DE09', 15, 1754, 1096, 30, 21, 395, 34, 11.62, 41, 12.21, 'MONOCRISTALINO', 'HALF CELL', 'MONOFACIAL', -0.34, -0.25, 0.04, 0),
TSM-400DE09 | TRINA SOLAR | MONOFACIAL | MONOCRISTALINO | 1754 | 1096 | 30 | 21 | 400 | 41.2 | 34.2 | 12.28 | 11.7 | -0.34 | -0.25 | 0.04 | 15 | HALF CELL | 0 | ('TSM-400DE09', 15, 1754, 1096, 30, 21, 400, 34.2, 11.7, 41.2, 12.28, 'MONOCRISTALINO', 'HALF CELL', 'MONOFACIAL', -0.34, -0.25, 0.04, 0),
TSM-405DE09 | TRINA SOLAR | MONOFACIAL | MONOCRISTALINO | 1754 | 1096 | 30 | 21 | 405 | 41.4 | 34.4 | 12.34 | 11.77 | -0.34 | -0.25 | 0.04 | 15 | HALF CELL | 0 | ('TSM-405DE09', 15, 1754, 1096, 30, 21, 405, 34.4, 11.77, 41.4, 12.34, 'MONOCRISTALINO', 'HALF CELL', 'MONOFACIAL', -0.34, -0.25, 0.04, 0),
TSM-485DE18 | TRINA SOLAR | MONOFACIAL | MONOCRISTALINO | 2187 | 1102 | 35 | 26.5 | 485 | 51.1 | 42.2 | 12.07 | 11.49 | -0.34 | -0.25 | 0.04 | 15 | HALF CELL | 0 | ('TSM-485DE18', 15, 2187, 1102, 35, 26.5, 485, 42.2, 11.49, 51.1, 12.07, 'MONOCRISTALINO', 'HALF CELL', 'MONOFACIAL', -0.34, -0.25, 0.04, 0),
TSM-490DE18 | TRINA SOLAR | MONOFACIAL | MONOCRISTALINO | 2187 | 1102 | 35 | 26.5 | 490 | 51.3 | 42.4 | 12.14 | 11.56 | -0.34 | -0.25 | 0.04 | 15 | HALF CELL | 0 | ('TSM-490DE18', 15, 2187, 1102, 35, 26.5, 490, 42.4, 11.56, 51.3, 12.14, 'MONOCRISTALINO', 'HALF CELL', 'MONOFACIAL', -0.34, -0.25, 0.04, 0),
TSM-495DE18 | TRINA SOLAR | MONOFACIAL | MONOCRISTALINO | 2187 | 1102 | 35 | 26.5 | 495 | 51.5 | 42.6 | 12.21 | 11.63 | -0.34 | -0.25 | 0.04 | 15 | HALF CELL | 0 | ('TSM-495DE18', 15, 2187, 1102, 35, 26.5, 495, 42.6, 11.63, 51.5, 12.21, 'MONOCRISTALINO', 'HALF CELL', 'MONOFACIAL', -0.34, -0.25, 0.04, 0),
TSM-500DE18 | TRINA SOLAR | MONOFACIAL | MONOCRISTALINO | 2187 | 1102 | 35 | 26.5 | 500 | 51.7 | 42.8 | 12.28 | 11.69 | -0.34 | -0.25 | 0.04 | 15 | HALF CELL | 0 | ('TSM-500DE18', 15, 2187, 1102, 35, 26.5, 500, 42.8, 11.69, 51.7, 12.28, 'MONOCRISTALINO', 'HALF CELL', 'MONOFACIAL', -0.34, -0.25, 0.04, 0),
TSM-505DE18 | TRINA SOLAR | MONOFACIAL | MONOCRISTALINO | 2187 | 1102 | 35 | 26.5 | 505 | 51.9 | 43 | 12.35 | 11.75 | -0.34 | -0.25 | 0.04 | 15 | HALF CELL | 0 | ('TSM-505DE18', 15, 2187, 1102, 35, 26.5, 505, 43, 11.75, 51.9, 12.35, 'MONOCRISTALINO', 'HALF CELL', 'MONOFACIAL', -0.34, -0.25, 0.04, 0),
TSM-510DE18 | TRINA SOLAR | MONOFACIAL | MONOCRISTALINO | 2187 | 1102 | 35 | 26.5 | 510 | 52.1 | 43.2 | 12.42 | 11.81 | -0.34 | -0.25 | 0.04 | 15 | HALF CELL | 0 | ('TSM-510DE18', 15, 2187, 1102, 35, 26.5, 510, 43.2, 11.81, 52.1, 12.42, 'MONOCRISTALINO', 'HALF CELL', 'MONOFACIAL', -0.34, -0.25, 0.04, 0),
TSM-525DEG19C.20 | TRINA SOLAR | BIFACIAL | MONOCRISTALINO | 2384 | 1096 | 35 | 32.3 | 525 | 37.1 | 30.8 | 18.14 | 17.04 | -0.34 | -0.25 | 0.04 | 15 | HALF CELL | 0 | ('TSM-525DEG19C.20', 15, 2384, 1096, 35, 32.3, 525, 30.8, 17.04, 37.1, 18.14, 'MONOCRISTALINO', 'HALF CELL', 'BIFACIAL', -0.34, -0.25, 0.04, 0),
TSM-530DEG19C.20 | TRINA SOLAR | BIFACIAL | MONOCRISTALINO | 2384 | 1096 | 35 | 32.3 | 530 | 37.3 | 31 | 18.19 | 17.11 | -0.34 | -0.25 | 0.04 | 15 | HALF CELL | 0 | ('TSM-530DEG19C.20', 15, 2384, 1096, 35, 32.3, 530, 31, 17.11, 37.3, 18.19, 'MONOCRISTALINO', 'HALF CELL', 'BIFACIAL', -0.34, -0.25, 0.04, 0),
TSM-535DEG19C.20 | TRINA SOLAR | BIFACIAL | MONOCRISTALINO | 2384 | 1096 | 35 | 32.3 | 535 | 37.5 | 31.2 | 18.24 | 17.16 | -0.34 | -0.25 | 0.04 | 15 | HALF CELL | 0 | ('TSM-535DEG19C.20', 15, 2384, 1096, 35, 32.3, 535, 31.2, 17.16, 37.5, 18.24, 'MONOCRISTALINO', 'HALF CELL', 'BIFACIAL', -0.34, -0.25, 0.04, 0),
TSM-540DEG19C.20 | TRINA SOLAR | BIFACIAL | MONOCRISTALINO | 2384 | 1096 | 35 | 32.3 | 540 | 37.7 | 31.4 | 18.3 | 17.21 | -0.34 | -0.25 | 0.04 | 15 | HALF CELL | 0 | ('TSM-540DEG19C.20', 15, 2384, 1096, 35, 32.3, 540, 31.4, 17.21, 37.7, 18.3, 'MONOCRISTALINO', 'HALF CELL', 'BIFACIAL', -0.34, -0.25, 0.04, 0),
TSM-545DEG19C.20 | TRINA SOLAR | BIFACIAL | MONOCRISTALINO | 2384 | 1096 | 35 | 32.3 | 545 | 37.9 | 31.6 | 18.35 | 17.24 | -0.34 | -0.25 | 0.04 | 15 | HALF CELL | 0 | ('TSM-545DEG19C.20', 15, 2384, 1096, 35, 32.3, 545, 31.6, 17.24, 37.9, 18.35, 'MONOCRISTALINO', 'HALF CELL', 'BIFACIAL', -0.34, -0.25, 0.04, 0),
TSM-550DEG19C.20 | TRINA SOLAR | BIFACIAL | MONOCRISTALINO | 2384 | 1096 | 35 | 32.3 | 550 | 38.1 | 31.8 | 18.39 | 17.29 | -0.34 | -0.25 | 0.04 | 15 | HALF CELL | 0 | ('TSM-550DEG19C.20', 15, 2384, 1096, 35, 32.3, 550, 31.8, 17.29, 38.1, 18.39, 'MONOCRISTALINO', 'HALF CELL', 'BIFACIAL', -0.34, -0.25, 0.04, 0),
RSM120-8-585BMGD | RISEN | BIFACIAL | MONOCRISTALINO | 2172 | 1303 | 35 | 35 | 585 | 41.1 | 34.22 | 18.11 | 17.1 | -0.34 | -0.25 | 0.04 | 12 | HALF CELL | 0 | ('RSM120-8-585BMGD', 12, 2172, 1303, 35, 35, 585, 34.22, 17.1, 41.1, 18.11, 'MONOCRISTALINO', 'HALF CELL', 'BIFACIAL', -0.34, -0.25, 0.04, 0),
RSM120-8-590BMGD | RISEN | BIFACIAL | MONOCRISTALINO | 2172 | 1303 | 35 | 35 | 590 | 41.3 | 34.42 | 18.16 | 17.15 | -0.34 | -0.25 | 0.04 | 12 | HALF CELL | 0 | ('RSM120-8-590BMGD', 12, 2172, 1303, 35, 35, 590, 34.42, 17.15, 41.3, 18.16, 'MONOCRISTALINO', 'HALF CELL', 'BIFACIAL', -0.34, -0.25, 0.04, 0),
RSM120-8-595BMGD | RISEN | BIFACIAL | MONOCRISTALINO | 2172 | 1303 | 35 | 35 | 595 | 41.5 | 34.6 | 18.21 | 17.2 | -0.34 | -0.25 | 0.04 | 12 | HALF CELL | 0 | ('RSM120-8-595BMGD', 12, 2172, 1303, 35, 35, 595, 34.6, 17.2, 41.5, 18.21, 'MONOCRISTALINO', 'HALF CELL', 'BIFACIAL', -0.34, -0.25, 0.04, 0),
RSM120-8-600BMGD | RISEN | BIFACIAL | MONOCRISTALINO | 2172 | 1303 | 35 | 35 | 600 | 41.7 | 34.8 | 18.26 | 17.25 | -0.34 | -0.25 | 0.04 | 12 | HALF CELL | 0 | ('RSM120-8-600BMGD', 12, 2172, 1303, 35, 35, 600, 34.8, 17.25, 41.7, 18.26, 'MONOCRISTALINO', 'HALF CELL', 'BIFACIAL', -0.34, -0.25, 0.04, 0),
RSM120-8-605BMGD | RISEN | BIFACIAL | MONOCRISTALINO | 2172 | 1303 | 35 | 35 | 605 | 41.9 | 34.98 | 18.32 | 17.3 | -0.34 | -0.25 | 0.04 | 12 | HALF CELL | 0 | ('RSM120-8-605BMGD', 12, 2172, 1303, 35, 35, 605, 34.98, 17.3, 41.9, 18.32, 'MONOCRISTALINO', 'HALF CELL', 'BIFACIAL', -0.34, -0.25, 0.04, 0),
CHSM72M-HC-525 | ASTRONERGY | MONOFACIAL | MONOCRISTALINO | 2256 | 1133 | 35 | 27.2 | 525 | 49.1 | 41.26 | 13.43 | 12.72 | -0.35 | -0.27 | 0.045 | 6 | HALF CELL | 0 | ('CHSM72M-HC-525', 6, 2256, 1133, 35, 27.2, 525, 41.26, 12.72, 49.1, 13.43, 'MONOCRISTALINO', 'HALF CELL', 'MONOFACIAL', -0.35, -0.27, 0.045, 0),
CHSM72M-HC-530 | ASTRONERGY | MONOFACIAL | MONOCRISTALINO | 2256 | 1133 | 35 | 27.2 | 530 | 49.3 | 41.43 | 13.52 | 12.79 | -0.35 | -0.27 | 0.045 | 6 | HALF CELL | 0 | ('CHSM72M-HC-530', 6, 2256, 1133, 35, 27.2, 530, 41.43, 12.79, 49.3, 13.52, 'MONOCRISTALINO', 'HALF CELL', 'MONOFACIAL', -0.35, -0.27, 0.045, 0),
CHSM72M-HC-535 | ASTRONERGY | MONOFACIAL | MONOCRISTALINO | 2256 | 1133 | 35 | 27.2 | 535 | 49.5 | 41.6 | 13.61 | 12.86 | -0.35 | -0.27 | 0.045 | 6 | HALF CELL | 0 | ('CHSM72M-HC-535', 6, 2256, 1133, 35, 27.2, 535, 41.6, 12.86, 49.5, 13.61, 'MONOCRISTALINO', 'HALF CELL', 'MONOFACIAL', -0.35, -0.27, 0.045, 0),
CHSM72M-HC-540 | ASTRONERGY | MONOFACIAL | MONOCRISTALINO | 2256 | 1133 | 35 | 27.2 | 540 | 49.7 | 41.76 | 13.72 | 12.93 | -0.35 | -0.27 | 0.045 | 6 | HALF CELL | 0 | ('CHSM72M-HC-540', 6, 2256, 1133, 35, 27.2, 540, 41.76, 12.93, 49.7, 13.72, 'MONOCRISTALINO', 'HALF CELL', 'MONOFACIAL', -0.35, -0.27, 0.045, 0),
CHSM72M-HC-545 | ASTRONERGY | MONOFACIAL | MONOCRISTALINO | 2256 | 1133 | 35 | 27.2 | 545 | 49.9 | 41.93 | 13.81 | 13 | -0.35 | -0.27 | 0.045 | 6 | HALF CELL | 0 | ('CHSM72M-HC-545', 6, 2256, 1133, 35, 27.2, 545, 41.93, 13, 49.9, 13.81, 'MONOCRISTALINO', 'HALF CELL', 'MONOFACIAL', -0.35, -0.27, 0.045, 0),
BYD325-P6K-36-5B | BYD | MONOFACIAL | POLICRISTALINO | 1962 | 992 | 35 | 21.5 | 325 | 46.69 | 36.98 | 9.25 | 8.79 | -0.39 | -0.31 | 0.07 | 7 | FULL CELL | 0 | ('BYD325-P6K-36-5B', 7, 1962, 992, 35, 21.5, 325, 36.98, 8.79, 46.69, 9.25, 'POLICRISTALINO', 'FULL CELL', 'MONOFACIAL', -0.39, -0.31, 0.07, 0),
BYD330-P6K-36-5B | BYD | MONOFACIAL | POLICRISTALINO | 1962 | 992 | 35 | 21.5 | 330 | 46.98 | 37.16 | 9.31 | 8.88 | -0.39 | -0.31 | 0.07 | 7 | FULL CELL | 0 | ('BYD330-P6K-36-5B', 7, 1962, 992, 35, 21.5, 330, 37.16, 8.88, 46.98, 9.31, 'POLICRISTALINO', 'FULL CELL', 'MONOFACIAL', -0.39, -0.31, 0.07, 0),
BYD335-P6K-36-5B | BYD | MONOFACIAL | POLICRISTALINO | 1962 | 992 | 35 | 21.5 | 335 | 47.28 | 37.35 | 9.39 | 8.97 | -0.39 | -0.31 | 0.07 | 7 | FULL CELL | 0 | ('BYD335-P6K-36-5B', 7, 1962, 992, 35, 21.5, 335, 37.35, 8.97, 47.28, 9.39, 'POLICRISTALINO', 'FULL CELL', 'MONOFACIAL', -0.39, -0.31, 0.07, 0),
BYD340-P6K-36-5B | BYD | MONOFACIAL | POLICRISTALINO | 1962 | 992 | 35 | 21.5 | 340 | 47.58 | 37.53 | 9.47 | 9.06 | -0.39 | -0.31 | 0.07 | 7 | FULL CELL | 0 | ('BYD340-P6K-36-5B', 7, 1962, 992, 35, 21.5, 340, 37.53, 9.06, 47.58, 9.47, 'POLICRISTALINO', 'FULL CELL', 'MONOFACIAL', -0.39, -0.31, 0.07, 0),
JKM320PP-72 | JINKO | MONOFACIAL | POLICRISTALINO | 1956 | 942 | 40 | 26.5 | 320 | 46.4 | 37.4 | 9.05 | 8.56 | -0.4 | -0.31 | 0.06 | 10 | FULL CELL | 0 | ('JKM320PP-72', 10, 1956, 942, 40, 26.5, 320, 37.4, 8.56, 46.4, 9.05, 'POLICRISTALINO', 'FULL CELL', 'MONOFACIAL', -0.4, -0.31, 0.06, 0),
JKM325PP-72 | JINKO | MONOFACIAL | POLICRISTALINO | 1956 | 942 | 40 | 26.5 | 325 | 46.7 | 37.6 | 9.1 | 8.66 | -0.4 | -0.31 | 0.06 | 10 | FULL CELL | 0 | ('JKM325PP-72', 10, 1956, 942, 40, 26.5, 325, 37.6, 8.66, 46.7, 9.1, 'POLICRISTALINO', 'FULL CELL', 'MONOFACIAL', -0.4, -0.31, 0.06, 0),
JKM330PP-72 | JINKO | MONOFACIAL | POLICRISTALINO | 1956 | 942 | 40 | 26.5 | 330 | 46.9 | 37.8 | 9.14 | 8.74 | -0.4 | -0.31 | 0.06 | 10 | FULL CELL | 0 | ('JKM330PP-72', 10, 1956, 942, 40, 26.5, 330, 37.8, 8.74, 46.9, 9.14, 'POLICRISTALINO', 'FULL CELL', 'MONOFACIAL', -0.4, -0.31, 0.06, 0),
JKM335PP-72 | JINKO | MONOFACIAL | POLICRISTALINO | 1956 | 942 | 40 | 26.5 | 335 | 47.2 | 38 | 9.18 | 8.82 | -0.4 | -0.31 | 0.06 | 10 | FULL CELL | 0 | ('JKM335PP-72', 10, 1956, 942, 40, 26.5, 335, 38, 8.82, 47.2, 9.18, 'POLICRISTALINO', 'FULL CELL', 'MONOFACIAL', -0.4, -0.31, 0.06, 0),
JKM340PP-72 | JINKO | MONOFACIAL | POLICRISTALINO | 1956 | 942 | 40 | 26.5 | 340 | 47.5 | 38.2 | 9.22 | 8.91 | -0.4 | -0.31 | 0.06 | 10 | FULL CELL | 0 | ('JKM340PP-72', 10, 1956, 942, 40, 26.5, 340, 38.2, 8.91, 47.5, 9.22, 'POLICRISTALINO', 'FULL CELL', 'MONOFACIAL', -0.4, -0.31, 0.06, 0),
RSM144-6-330P | RISEN | MONOFACIAL | POLICRISTALINO | 2010 | 992 | 40 | 23 | 330 | 43 | 34.5 | 7.49 | 7.13 | -0.39 | -0.32 | 0.05 | 12 | HALF CELL | 0 | ('RSM144-6-330P', 12, 2010, 992, 40, 23, 330, 34.5, 7.13, 43, 7.49, 'POLICRISTALINO', 'HALF CELL', 'MONOFACIAL', -0.39, -0.32, 0.05, 0),
RSM144-6-335P | RISEN | MONOFACIAL | POLICRISTALINO | 2010 | 992 | 40 | 23 | 335 | 43.3 | 34.7 | 7.53 | 7.19 | -0.39 | -0.32 | 0.05 | 12 | HALF CELL | 0 | ('RSM144-6-335P', 12, 2010, 992, 40, 23, 335, 34.7, 7.19, 43.3, 7.53, 'POLICRISTALINO', 'HALF CELL', 'MONOFACIAL', -0.39, -0.32, 0.05, 0),
RSM144-6-340P | RISEN | MONOFACIAL | POLICRISTALINO | 2010 | 992 | 40 | 23 | 340 | 43.6 | 34.9 | 7.57 | 7.26 | -0.39 | -0.32 | 0.05 | 12 | HALF CELL | 0 | ('RSM144-6-340P', 12, 2010, 992, 40, 23, 340, 34.9, 7.26, 43.6, 7.57, 'POLICRISTALINO', 'HALF CELL', 'MONOFACIAL', -0.39, -0.32, 0.05, 0),
RSM144-6-345P | RISEN | MONOFACIAL | POLICRISTALINO | 2010 | 992 | 40 | 23 | 345 | 43.9 | 35.2 | 7.61 | 7.31 | -0.39 | -0.32 | 0.05 | 12 | HALF CELL | 0 | ('RSM144-6-345P', 12, 2010, 992, 40, 23, 345, 35.2, 7.31, 43.9, 7.61, 'POLICRISTALINO', 'HALF CELL', 'MONOFACIAL', -0.39, -0.32, 0.05, 0),
CHSM6612P-330 | ASTRONERGY | MONOFACIAL | POLICRISTALINO | 1954 | 990 | 40 | 21.8 | 330 | 45.86 | 37.15 | 9.52 | 8.89 | -0.408 | -0.311 | 0.05 | 6 | FULL CELL | 0 | ('CHSM6612P-330', 6, 1954, 990, 40, 21.8, 330, 37.15, 8.89, 45.86, 9.52, 'POLICRISTALINO', 'FULL CELL', 'MONOFACIAL', -0.408, -0.311, 0.05, 0),
CHSM6612P-335 | ASTRONERGY | MONOFACIAL | POLICRISTALINO | 1954 | 990 | 40 | 21.8 | 335 | 45.98 | 37.26 | 9.57 | 9 | -0.408 | -0.311 | 0.05 | 6 | FULL CELL | 0 | ('CHSM6612P-335', 6, 1954, 990, 40, 21.8, 335, 37.26, 9, 45.98, 9.57, 'POLICRISTALINO', 'FULL CELL', 'MONOFACIAL', -0.408, -0.311, 0.05, 0),
CHSM6612P-340 | ASTRONERGY | MONOFACIAL | POLICRISTALINO | 1954 | 990 | 40 | 21.8 | 340 | 46.16 | 37.33 | 9.62 | 9.11 | -0.408 | -0.311 | 0.05 | 6 | FULL CELL | 0 | ('CHSM6612P-340', 6, 1954, 990, 40, 21.8, 340, 37.33, 9.11, 46.16, 9.62, 'POLICRISTALINO', 'FULL CELL', 'MONOFACIAL', -0.408, -0.311, 0.05, 0),
CHSM6612P-345 | ASTRONERGY | MONOFACIAL | POLICRISTALINO | 1954 | 990 | 40 | 21.8 | 345 | 46.37 | 37.38 | 9.67 | 9.23 | -0.408 | -0.311 | 0.05 | 6 | FULL CELL | 0 | ('CHSM6612P-345', 6, 1954, 990, 40, 21.8, 345, 37.38, 9.23, 46.37, 9.67, 'POLICRISTALINO', 'FULL CELL', 'MONOFACIAL', -0.408, -0.311, 0.05, 0),
TSM-340PE15H | TRINA SOLAR | MONOFACIAL | POLICRISTALINO | 2024 | 1004 | 35 | 22.8 | 340 | 46.2 | 37.5 | 9.53 | 9.06 | -0.38 | -0.31 | 0.05 | 15 | HALF CELL | 0 | ('TSM-340PE15H', 15, 2024, 1004, 35, 22.8, 340, 37.5, 9.06, 46.2, 9.53, 'POLICRISTALINO', 'HALF CELL', 'MONOFACIAL', -0.38, -0.31, 0.05, 0),
TSM-345PE15H | TRINA SOLAR | MONOFACIAL | POLICRISTALINO | 2024 | 1004 | 35 | 22.8 | 345 | 46.4 | 37.7 | 9.62 | 9.15 | -0.38 | -0.31 | 0.05 | 15 | HALF CELL | 0 | ('TSM-345PE15H', 15, 2024, 1004, 35, 22.8, 345, 37.7, 9.15, 46.4, 9.62, 'POLICRISTALINO', 'HALF CELL', 'MONOFACIAL', -0.38, -0.31, 0.05, 0),
TSM-350PE15H | TRINA SOLAR | MONOFACIAL | POLICRISTALINO | 2024 | 1004 | 35 | 22.8 | 350 | 46.7 | 37.9 | 9.71 | 9.23 | -0.38 | -0.31 | 0.05 | 15 | HALF CELL | 0 | ('TSM-350PE15H', 15, 2024, 1004, 35, 22.8, 350, 37.9, 9.23, 46.7, 9.71, 'POLICRISTALINO', 'HALF CELL', 'MONOFACIAL', -0.38, -0.31, 0.05, 0),
TSM-355PE15H | TRINA SOLAR | MONOFACIAL | POLICRISTALINO | 2024 | 1004 | 35 | 22.8 | 355 | 47 | 38.1 | 9.81 | 9.32 | -0.38 | -0.31 | 0.05 | 15 | HALF CELL | 0 | ('TSM-355PE15H', 15, 2024, 1004, 35, 22.8, 355, 38.1, 9.32, 47, 9.81, 'POLICRISTALINO', 'HALF CELL', 'MONOFACIAL', -0.38, -0.31, 0.05, 0),
TSM-390DE15M(II) | TRINA SOLAR | MONOFACIAL | MONOCRISTALINO | 2024 | 1004 | 35 | 22.8 | 390 | 48.8 | 40 | 10.3 | 9.75 | -0.37 | -0.29 | 0.05 | 15 | HALF CELL | 0 | ('TSM-390DE15M(II)', 15, 2024, 1004, 35, 22.8, 390, 40, 9.75, 48.8, 10.3, 'MONOCRISTALINO', 'HALF CELL', 'MONOFACIAL', -0.37, -0.29, 0.05, 0),
TSM-395DE15M(II) | TRINA SOLAR | MONOFACIAL | MONOCRISTALINO | 2024 | 1004 | 35 | 22.8 | 395 | 48.7 | 40.1 | 10.37 | 9.86 | -0.37 | -0.29 | 0.05 | 15 | HALF CELL | 0 | ('TSM-395DE15M(II)', 15, 2024, 1004, 35, 22.8, 395, 40.1, 9.86, 48.7, 10.37, 'MONOCRISTALINO', 'HALF CELL', 'MONOFACIAL', -0.37, -0.29, 0.05, 0),
TSM-400DE15M(II) | TRINA SOLAR | MONOFACIAL | MONOCRISTALINO | 2024 | 1004 | 35 | 22.8 | 400 | 49 | 40.3 | 10.45 | 9.92 | -0.37 | -0.29 | 0.05 | 15 | HALF CELL | 0 | ('TSM-400DE15M(II)', 15, 2024, 1004, 35, 22.8, 400, 40.3, 9.92, 49, 10.45, 'MONOCRISTALINO', 'HALF CELL', 'MONOFACIAL', -0.37, -0.29, 0.05, 0),
TSM-405DE15M(II) | TRINA SOLAR | MONOFACIAL | MONOCRISTALINO | 2024 | 1004 | 35 | 22.8 | 405 | 49.2 | 40.5 | 10.52 | 10 | -0.37 | -0.29 | 0.05 | 15 | HALF CELL | 0 | ('TSM-405DE15M(II)', 15, 2024, 1004, 35, 22.8, 405, 40.5, 10, 49.2, 10.52, 'MONOCRISTALINO', 'HALF CELL', 'MONOFACIAL', -0.37, -0.29, 0.05, 0),
TSM-410DE15M(II) | TRINA SOLAR | MONOFACIAL | MONOCRISTALINO | 2024 | 1004 | 35 | 22.8 | 410 | 49.4 | 40.7 | 10.59 | 10.07 | -0.37 | -0.29 | 0.05 | 15 | HALF CELL | 0 | ('TSM-410DE15M(II)', 15, 2024, 1004, 35, 22.8, 410, 40.7, 10.07, 49.4, 10.59, 'MONOCRISTALINO', 'HALF CELL', 'MONOFACIAL', -0.37, -0.29, 0.05, 0),
TSM-415DE15M(II) | TRINA SOLAR | MONOFACIAL | MONOCRISTALINO | 2024 | 1004 | 35 | 22.8 | 415 | 49.6 | 40.9 | 10.66 | 10.15 | -0.37 | -0.29 | 0.05 | 15 | HALF CELL | 0 | ('TSM-415DE15M(II)', 15, 2024, 1004, 35, 22.8, 415, 40.9, 10.15, 49.6, 10.66, 'MONOCRISTALINO', 'HALF CELL', 'MONOFACIAL', -0.37, -0.29, 0.05, 0),
BYD 520 MLTK-36 | BYD | BIFACIAL | MONOCRISTALINO | 2256 | 1133 | 35 | 29 | 520 | 48.52 | 41.17 | 13.37 | 12.64 | -0.39 | -0.3 | 0.06 | 7 | HALF CELL | 0 | ('BYD 520 MLTK-36', 7, 2256, 1133, 35, 29, 520, 41.17, 12.64, 48.52, 13.37, 'MONOCRISTALINO', 'HALF CELL', 'BIFACIAL', -0.39, -0.3, 0.06, 0),
BYD 525 MLTK-36 | BYD | BIFACIAL | MONOCRISTALINO | 2256 | 1133 | 35 | 29 | 525 | 48.82 | 41.39 | 13.41 | 12.69 | -0.39 | -0.3 | 0.06 | 7 | HALF CELL | 0 | ('BYD 525 MLTK-36', 7, 2256, 1133, 35, 29, 525, 41.39, 12.69, 48.82, 13.41, 'MONOCRISTALINO', 'HALF CELL', 'BIFACIAL', -0.39, -0.3, 0.06, 0),
BYD 530 MLTK-36 | BYD | BIFACIAL | MONOCRISTALINO | 2256 | 1133 | 35 | 29 | 530 | 49.12 | 41.61 | 13.45 | 12.74 | -0.39 | -0.3 | 0.06 | 7 | HALF CELL | 0 | ('BYD 530 MLTK-36', 7, 2256, 1133, 35, 29, 530, 41.61, 12.74, 49.12, 13.45, 'MONOCRISTALINO', 'HALF CELL', 'BIFACIAL', -0.39, -0.3, 0.06, 0),
BYD 535 MLTK-36 | BYD | BIFACIAL | MONOCRISTALINO | 2256 | 1133 | 35 | 29 | 535 | 49.42 | 41.83 | 13.49 | 12.79 | -0.39 | -0.3 | 0.06 | 7 | HALF CELL | 0 | ('BYD 535 MLTK-36', 7, 2256, 1133, 35, 29, 535, 41.83, 12.79, 49.42, 13.49, 'MONOCRISTALINO', 'HALF CELL', 'BIFACIAL', -0.39, -0.3, 0.06, 0),
BYD 540 MLTK-36 | BYD | BIFACIAL | MONOCRISTALINO | 2256 | 1133 | 35 | 29 | 540 | 49.72 | 42.05 | 13.53 | 12.84 | -0.39 | -0.3 | 0.06 | 7 | HALF CELL | 0 | ('BYD 540 MLTK-36', 7, 2256, 1133, 35, 29, 540, 42.05, 12.84, 49.72, 13.53, 'MONOCRISTALINO', 'HALF CELL', 'BIFACIAL', -0.39, -0.3, 0.06, 0),
RSM144-7-430M | RISEN | MONOFACIAL | MONOCRISTALINO | 2108 | 1048 | 40 | 25 | 430 | 49.3 | 40.97 | 11.1 | 10.5 | -0.37 | -0.29 | 0.05 | 12 | HALF CELL | 0 | ('RSM144-7-430M', 12, 2108, 1048, 40, 25, 430, 40.97, 10.5, 49.3, 11.1, 'MONOCRISTALINO', 'HALF CELL', 'MONOFACIAL', -0.37, -0.29, 0.05, 0),
RSM144-7-435M | RISEN | MONOFACIAL | MONOCRISTALINO | 2108 | 1048 | 40 | 25 | 435 | 49.4 | 41.05 | 11.2 | 10.6 | -0.37 | -0.29 | 0.05 | 12 | HALF CELL | 0 | ('RSM144-7-435M', 12, 2108, 1048, 40, 25, 435, 41.05, 10.6, 49.4, 11.2, 'MONOCRISTALINO', 'HALF CELL', 'MONOFACIAL', -0.37, -0.29, 0.05, 0),
RSM144-7-440M | RISEN | MONOFACIAL | MONOCRISTALINO | 2108 | 1048 | 40 | 25 | 440 | 49.5 | 41.13 | 11.3 | 10.7 | -0.37 | -0.29 | 0.05 | 12 | HALF CELL | 0 | ('RSM144-7-440M', 12, 2108, 1048, 40, 25, 440, 41.13, 10.7, 49.5, 11.3, 'MONOCRISTALINO', 'HALF CELL', 'MONOFACIAL', -0.37, -0.29, 0.05, 0),
RSM144-7-445M | RISEN | MONOFACIAL | MONOCRISTALINO | 2108 | 1048 | 40 | 25 | 445 | 49.6 | 41.25 | 11.4 | 10.8 | -0.37 | -0.29 | 0.05 | 12 | HALF CELL | 0 | ('RSM144-7-445M', 12, 2108, 1048, 40, 25, 445, 41.25, 10.8, 49.6, 11.4, 'MONOCRISTALINO', 'HALF CELL', 'MONOFACIAL', -0.37, -0.29, 0.05, 0),
RSM144-7-450M | RISEN | MONOFACIAL | MONOCRISTALINO | 2108 | 1048 | 40 | 25 | 450 | 49.7 | 41.3 | 11.5 | 10.9 | -0.37 | -0.29 | 0.05 | 12 | HALF CELL | 0 | ('RSM144-7-450M', 12, 2108, 1048, 40, 25, 450, 41.3, 10.9, 49.7, 11.5, 'MONOCRISTALINO', 'HALF CELL', 'MONOFACIAL', -0.37, -0.29, 0.05, 0),
RSM156-6-425M | RISEN | MONOFACIAL | MONOCRISTALINO | 2178 | 996 | 40 | 25.5 | 425 | 52.23 | 43.5 | 10.38 | 9.78 | -0.37 | -0.29 | 0.05 | 12 | HALF CELL | 0 | ('RSM156-6-425M', 12, 2178, 996, 40, 25.5, 425, 43.5, 9.78, 52.23, 10.38, 'MONOCRISTALINO', 'HALF CELL', 'MONOFACIAL', -0.37, -0.29, 0.05, 0),
RSM156-6-430M | RISEN | MONOFACIAL | MONOCRISTALINO | 2178 | 996 | 40 | 25.5 | 430 | 52.38 | 43.6 | 10.47 | 9.87 | -0.37 | -0.29 | 0.05 | 12 | HALF CELL | 0 | ('RSM156-6-430M', 12, 2178, 996, 40, 25.5, 430, 43.6, 9.87, 52.38, 10.47, 'MONOCRISTALINO', 'HALF CELL', 'MONOFACIAL', -0.37, -0.29, 0.05, 0),
RSM156-6-435M | RISEN | MONOFACIAL | MONOCRISTALINO | 2178 | 996 | 40 | 25.5 | 435 | 52.5 | 43.7 | 10.57 | 9.97 | -0.37 | -0.29 | 0.05 | 12 | HALF CELL | 0 | ('RSM156-6-435M', 12, 2178, 996, 40, 25.5, 435, 43.7, 9.97, 52.5, 10.57, 'MONOCRISTALINO', 'HALF CELL', 'MONOFACIAL', -0.37, -0.29, 0.05, 0),
RSM156-6-440M | RISEN | MONOFACIAL | MONOCRISTALINO | 2178 | 996 | 40 | 25.5 | 440 | 52.62 | 43.8 | 10.67 | 10.06 | -0.37 | -0.29 | 0.05 | 12 | HALF CELL | 0 | ('RSM156-6-440M', 12, 2178, 996, 40, 25.5, 440, 43.8, 10.06, 52.62, 10.67, 'MONOCRISTALINO', 'HALF CELL', 'MONOFACIAL', -0.37, -0.29, 0.05, 0),
RSM156-6-445M | RISEN | MONOFACIAL | MONOCRISTALINO | 2178 | 996 | 40 | 25.5 | 445 | 52.7 | 43.9 | 10.77 | 10.15 | -0.37 | -0.29 | 0.05 | 12 | HALF CELL | 0 | ('RSM156-6-445M', 12, 2178, 996, 40, 25.5, 445, 43.9, 10.15, 52.7, 10.77, 'MONOCRISTALINO', 'HALF CELL', 'MONOFACIAL', -0.37, -0.29, 0.05, 0),
SS-535-72MDH | SUNOVA | MONOFACIAL | MONOCRISTALINO | 2279 | 1134 | 35 | 27.6 | 535 | 49.34 | 40.66 | 13.79 | 13.16 | -0.35 | -0.27 | 0.048 | 13 | HALF CELL | 0 | ('SS-535-72MDH', 13, 2279, 1134, 35, 27.6, 535, 40.66, 13.16, 49.34, 13.79, 'MONOCRISTALINO', 'HALF CELL', 'MONOFACIAL', -0.35, -0.27, 0.048, 0),
SS-540-72MDH | SUNOVA | MONOFACIAL | MONOCRISTALINO | 2279 | 1134 | 35 | 27.6 | 540 | 49.42 | 40.71 | 13.85 | 13.27 | -0.35 | -0.27 | 0.048 | 13 | HALF CELL | 0 | ('SS-540-72MDH', 13, 2279, 1134, 35, 27.6, 540, 40.71, 13.27, 49.42, 13.85, 'MONOCRISTALINO', 'HALF CELL', 'MONOFACIAL', -0.35, -0.27, 0.048, 0),
SS-545-72MDH | SUNOVA | MONOFACIAL | MONOCRISTALINO | 2279 | 1134 | 35 | 27.6 | 545 | 49.51 | 40.76 | 13.94 | 13.38 | -0.35 | -0.27 | 0.048 | 13 | HALF CELL | 0 | ('SS-545-72MDH', 13, 2279, 1134, 35, 27.6, 545, 40.76, 13.38, 49.51, 13.94, 'MONOCRISTALINO', 'HALF CELL', 'MONOFACIAL', -0.35, -0.27, 0.048, 0),
SS-550-72MDH | SUNOVA | MONOFACIAL | MONOCRISTALINO | 2279 | 1134 | 35 | 27.6 | 550 | 49.6 | 40.83 | 14.04 | 13.48 | -0.35 | -0.27 | 0.048 | 13 | HALF CELL | 0 | ('SS-550-72MDH', 13, 2279, 1134, 35, 27.6, 550, 40.83, 13.48, 49.6, 14.04, 'MONOCRISTALINO', 'HALF CELL', 'MONOFACIAL', -0.35, -0.27, 0.048, 0),
TSM-430DE17M.TO(II) | TRINA SOLAR | MONOFACIAL | MONOCRISTALINO | 2102 | 1040 | 35 | 24 | 430 | 46 | 38 | 9.03 | 8.56 | -0.36 | -0.26 | 0.04 | 15 | HALF CELL | 0 | ('TSM-430DE17M.TO(II)', 15, 2102, 1040, 35, 24, 430, 38, 8.56, 46, 9.03, 'MONOCRISTALINO', 'HALF CELL', 'MONOFACIAL', -0.36, -0.26, 0.04, 0),
TSM-435DE17M.TO(II) | TRINA SOLAR | MONOFACIAL | MONOCRISTALINO | 2102 | 1040 | 35 | 24 | 435 | 46.3 | 38.2 | 9.11 | 8.61 | -0.36 | -0.26 | 0.04 | 15 | HALF CELL | 0 | ('TSM-435DE17M.TO(II)', 15, 2102, 1040, 35, 24, 435, 38.2, 8.61, 46.3, 9.11, 'MONOCRISTALINO', 'HALF CELL', 'MONOFACIAL', -0.36, -0.26, 0.04, 0),
TSM-440DE17M.TO(II) | TRINA SOLAR | MONOFACIAL | MONOCRISTALINO | 2102 | 1040 | 35 | 24 | 440 | 46.4 | 38.4 | 9.17 | 8.68 | -0.36 | -0.26 | 0.04 | 15 | HALF CELL | 0 | ('TSM-440DE17M.TO(II)', 15, 2102, 1040, 35, 24, 440, 38.4, 8.68, 46.4, 9.17, 'MONOCRISTALINO', 'HALF CELL', 'MONOFACIAL', -0.36, -0.26, 0.04, 0),
TSM-445DE17M.TO(II) | TRINA SOLAR | MONOFACIAL | MONOCRISTALINO | 2102 | 1040 | 35 | 24 | 445 | 46.6 | 38.5 | 9.23 | 8.73 | -0.36 | -0.26 | 0.04 | 15 | HALF CELL | 0 | ('TSM-445DE17M.TO(II)', 15, 2102, 1040, 35, 24, 445, 38.5, 8.73, 46.6, 9.23, 'MONOCRISTALINO', 'HALF CELL', 'MONOFACIAL', -0.36, -0.26, 0.04, 0),
TSM-450DE17M.TO(II) | TRINA SOLAR | MONOFACIAL | MONOCRISTALINO | 2102 | 1040 | 35 | 24 | 450 | 46.8 | 38.7 | 9.28 | 8.8 | -0.36 | -0.26 | 0.04 | 15 | HALF CELL | 0 | ('TSM-450DE17M.TO(II)', 15, 2102, 1040, 35, 24, 450, 38.7, 8.8, 46.8, 9.28, 'MONOCRISTALINO', 'HALF CELL', 'MONOFACIAL', -0.36, -0.26, 0.04, 0),
TP7F72M(H)-530 | TALESUN | MONOFACIAL | MONOCRISTALINO | 2286 | 1135 | 35 | 29 | 530 | 49 | 40.8 | 13.76 | 13 | -0.36 | -0.26 | 0.043 | 14 | HALF CELL | 0 | ('TP7F72M(H)-530', 14, 2286, 1135, 35, 29, 530, 40.8, 13, 49, 13.76, 'MONOCRISTALINO', 'HALF CELL', 'MONOFACIAL', -0.36, -0.26, 0.043, 0),
TP7F72M(H)-535 | TALESUN | MONOFACIAL | MONOCRISTALINO | 2286 | 1135 | 35 | 29 | 535 | 49.2 | 41 | 13.81 | 13.05 | -0.36 | -0.26 | 0.043 | 14 | HALF CELL | 0 | ('TP7F72M(H)-535', 14, 2286, 1135, 35, 29, 535, 41, 13.05, 49.2, 13.81, 'MONOCRISTALINO', 'HALF CELL', 'MONOFACIAL', -0.36, -0.26, 0.043, 0),
TP7F72M(H)-540 | TALESUN | MONOFACIAL | MONOCRISTALINO | 2286 | 1135 | 35 | 29 | 540 | 49.4 | 41.2 | 13.87 | 13.11 | -0.36 | -0.26 | 0.043 | 14 | HALF CELL | 0 | ('TP7F72M(H)-540', 14, 2286, 1135, 35, 29, 540, 41.2, 13.11, 49.4, 13.87, 'MONOCRISTALINO', 'HALF CELL', 'MONOFACIAL', -0.36, -0.26, 0.043, 0),
TP7F72M(H)-545 | TALESUN | MONOFACIAL | MONOCRISTALINO | 2286 | 1135 | 35 | 29 | 545 | 49.6 | 41.4 | 13.93 | 13.17 | -0.36 | -0.26 | 0.043 | 14 | HALF CELL | 0 | ('TP7F72M(H)-545', 14, 2286, 1135, 35, 29, 545, 41.4, 13.17, 49.6, 13.93, 'MONOCRISTALINO', 'HALF CELL', 'MONOFACIAL', -0.36, -0.26, 0.043, 0),
TP7F72M(H)-550 | TALESUN | MONOFACIAL | MONOCRISTALINO | 2286 | 1135 | 35 | 29 | 550 | 49.8 | 41.6 | 13.99 | 13.23 | -0.36 | -0.26 | 0.043 | 14 | HALF CELL | 0 | ('TP7F72M(H)-550', 14, 2286, 1135, 35, 29, 550, 41.6, 13.23, 49.8, 13.99, 'MONOCRISTALINO', 'HALF CELL', 'MONOFACIAL', -0.36, -0.26, 0.043, 0),
TSM-585DEG20C.20 | TRINA SOLAR | BIFACIAL | MONOCRISTALINO | 2172 | 1303 | 33 | 34.9 | 585 | 41.1 | 34 | 18.26 | 17.21 | -0.34 | -0.25 | 0.04 | 15 | HALF CELL | 0 | ('TSM-585DEG20C.20', 15, 2172, 1303, 33, 34.9, 585, 34, 17.21, 41.1, 18.26, 'MONOCRISTALINO', 'HALF CELL', 'BIFACIAL', -0.34, -0.25, 0.04, 0),
TSM-590DEG20C.20 | TRINA SOLAR | BIFACIAL | MONOCRISTALINO | 2172 | 1303 | 33 | 34.9 | 590 | 41.3 | 34.2 | 18.31 | 17.25 | -0.34 | -0.25 | 0.04 | 15 | HALF CELL | 0 | ('TSM-590DEG20C.20', 15, 2172, 1303, 33, 34.9, 590, 34.2, 17.25, 41.3, 18.31, 'MONOCRISTALINO', 'HALF CELL', 'BIFACIAL', -0.34, -0.25, 0.04, 0),
TSM-595DEG20C.20 | TRINA SOLAR | BIFACIAL | MONOCRISTALINO | 2172 | 1303 | 33 | 34.9 | 595 | 41.5 | 34.4 | 18.36 | 17.3 | -0.34 | -0.25 | 0.04 | 15 | HALF CELL | 0 | ('TSM-595DEG20C.20', 15, 2172, 1303, 33, 34.9, 595, 34.4, 17.3, 41.5, 18.36, 'MONOCRISTALINO', 'HALF CELL', 'BIFACIAL', -0.34, -0.25, 0.04, 0),
TSM-600DEG20C.20 | TRINA SOLAR | BIFACIAL | MONOCRISTALINO | 2172 | 1303 | 33 | 34.9 | 600 | 41.7 | 34.6 | 18.42 | 17.34 | -0.34 | -0.25 | 0.04 | 15 | HALF CELL | 0 | ('TSM-600DEG20C.20', 15, 2172, 1303, 33, 34.9, 600, 34.6, 17.34, 41.7, 18.42, 'MONOCRISTALINO', 'HALF CELL', 'BIFACIAL', -0.34, -0.25, 0.04, 0),
TSM-605DEG20C.20 | TRINA SOLAR | BIFACIAL | MONOCRISTALINO | 2172 | 1303 | 33 | 34.9 | 605 | 41.9 | 34.8 | 18.48 | 17.39 | -0.34 | -0.25 | 0.04 | 15 | HALF CELL | 0 | ('TSM-605DEG20C.20', 15, 2172, 1303, 33, 34.9, 605, 34.8, 17.39, 41.9, 18.48, 'MONOCRISTALINO', 'HALF CELL', 'BIFACIAL', -0.34, -0.25, 0.04, 0),
WPV 550 HMM3 | WEG | MONOFACIAL | MONOCRISTALINO | 2278 | 1134 | 30 | 27.3 | 550 | 49.9 | 41.96 | 14 | 13.11 | -0.35 | -0.27 | 0.045 | 1 | HALF CELL | 1 | ('WPV 550 HMM3', 1, 2278, 1134, 30, 27.3, 550, 41.96, 13.11, 49.9, 14, 'MONOCRISTALINO', 'HALF CELL', 'MONOFACIAL', -0.35, -0.27, 0.045, 1),
LR5-72HPH-525M | LONGI | MONOFACIAL | MONOCRISTALINO | 2256 | 1133 | 35 | 27.2 | 525 | 49.05 | 41.2 | 13.65 | 12.75 | -0.35 | -0.27 | 0.048 | 11 | HALF CELL | 0 | ('LR5-72HPH-525M', 11, 2256, 1133, 35, 27.2, 525, 41.2, 12.75, 49.05, 13.65, 'MONOCRISTALINO', 'HALF CELL', 'MONOFACIAL', -0.35, -0.27, 0.048, 0),
LR5-72HPH-530M | LONGI | MONOFACIAL | MONOCRISTALINO | 2256 | 1133 | 35 | 27.2 | 530 | 49.2 | 41.35 | 13.71 | 12.82 | -0.35 | -0.27 | 0.048 | 11 | HALF CELL | 0 | ('LR5-72HPH-530M', 11, 2256, 1133, 35, 27.2, 530, 41.35, 12.82, 49.2, 13.71, 'MONOCRISTALINO', 'HALF CELL', 'MONOFACIAL', -0.35, -0.27, 0.048, 0),
LR5-72HPH-535M | LONGI | MONOFACIAL | MONOCRISTALINO | 2256 | 1133 | 35 | 27.2 | 535 | 49.35 | 41.5 | 13.78 | 12.9 | -0.35 | -0.27 | 0.048 | 11 | HALF CELL | 0 | ('LR5-72HPH-535M', 11, 2256, 1133, 35, 27.2, 535, 41.5, 12.9, 49.35, 13.78, 'MONOCRISTALINO', 'HALF CELL', 'MONOFACIAL', -0.35, -0.27, 0.048, 0),
LR5-72HPH-540M | LONGI | MONOFACIAL | MONOCRISTALINO | 2256 | 1133 | 35 | 27.2 | 540 | 49.5 | 41.65 | 13.85 | 12.97 | -0.35 | -0.27 | 0.048 | 11 | HALF CELL | 0 | ('LR5-72HPH-540M', 11, 2256, 1133, 35, 27.2, 540, 41.65, 12.97, 49.5, 13.85, 'MONOCRISTALINO', 'HALF CELL', 'MONOFACIAL', -0.35, -0.27, 0.048, 0),
LR5-72HPH-545M | LONGI | MONOFACIAL | MONOCRISTALINO | 2256 | 1133 | 35 | 27.2 | 545 | 49.65 | 41.8 | 13.92 | 13.04 | -0.35 | -0.27 | 0.048 | 11 | HALF CELL | 0 | ('LR5-72HPH-545M', 11, 2256, 1133, 35, 27.2, 545, 41.8, 13.04, 49.65, 13.92, 'MONOCRISTALINO', 'HALF CELL', 'MONOFACIAL', -0.35, -0.27, 0.048, 0),
LR5-72HPH-550M | LONGI | MONOFACIAL | MONOCRISTALINO | 2256 | 1133 | 35 | 27.2 | 550 | 49.8 | 41.95 | 13.98 | 13.12 | -0.35 | -0.27 | 0.048 | 11 | HALF CELL | 0 | ('LR5-72HPH-550M', 11, 2256, 1133, 35, 27.2, 550, 41.95, 13.12, 49.8, 13.98, 'MONOCRISTALINO', 'HALF CELL', 'MONOFACIAL', -0.35, -0.27, 0.048, 0),
LR5-72HPH-555M | LONGI | MONOFACIAL | MONOCRISTALINO | 2256 | 1133 | 35 | 27.2 | 555 | 49.95 | 42.1 | 14.04 | 13.19 | -0.35 | -0.27 | 0.048 | 11 | HALF CELL | 1 | ('LR5-72HPH-555M', 11, 2256, 1133, 35, 27.2, 555, 42.1, 13.19, 49.95, 14.04, 'MONOCRISTALINO', 'HALF CELL', 'MONOFACIAL', -0.35, -0.27, 0.048, 1),
JKM555M-72HL4 | JINKO | MONOFACIAL | MONOCRISTALINO | 2278 | 1134 | 30 | 27 | 555 | 49.72 | 40.99 | 14.12 | 13.54 | -0.35 | -0.28 | 0.048 | 10 | HALF CELL | 1 | ('JKM555M-72HL4', 10, 2278, 1134, 30, 27, 555, 40.99, 13.54, 49.72, 14.12, 'MONOCRISTALINO', 'HALF CELL', 'MONOFACIAL', -0.35, -0.28, 0.048, 1),
CHSM78N(DG)/F-BH-630 | ASTRONERGY | BIFACIAL | MONOCRISTALINO | 2465 | 1134 | 30 | 34.7 | 630 | 56.21 | 46.45 | 14.19 | 13.56 | -0.29 | -0.25 | 0.043 | 6 | HALF CELL | 0 | ('CHSM78N(DG)/F-BH-630', 6, 2465, 1134, 30, 34.7, 630, 46.45, 13.56, 56.21, 14.19, 'MONOCRISTALINO', 'HALF CELL', 'BIFACIAL', -0.29, -0.25, 0.043, 0),
CHSM78N(DG)/F-BH-635 | ASTRONERGY | BIFACIAL | MONOCRISTALINO | 2465 | 1134 | 30 | 34.7 | 635 | 56.41 | 46.62 | 14.27 | 13.62 | -0.29 | -0.25 | 0.043 | 6 | HALF CELL | 1 | ('CHSM78N(DG)/F-BH-635', 6, 2465, 1134, 30, 34.7, 635, 46.62, 13.62, 56.41, 14.27, 'MONOCRISTALINO', 'HALF CELL', 'BIFACIAL', -0.29, -0.25, 0.043, 1),
JAM66D42-570/MB | JA SOLAR | BIFACIAL | MONOCRISTALINO | 2278 | 1134 | 30 | 31.8 | 570 | 47.78 | 40 | 15.11 | 14.25 | -0.26 | -0.3 | 0.046 | 9 | HALF CELL | 1 | ('JAM66D42-570/MB', 9, 2278, 1134, 30, 31.8, 570, 40, 14.25, 47.78, 15.11, 'MONOCRISTALINO', 'HALF CELL', 'BIFACIAL', -0.26, -0.3, 0.046, 1),
JKM585N 72HL4-V | JINKO | MONOFACIAL | MONOCRISTALINO | 2278 | 1134 | 30 | 27 | 585 | 52.47 | 43.53 | 14.07 | 13.44 | -0.25 | -0.29 | 0.045 | 10 | HALF CELL | 1 | ('JKM585N 72HL4-V', 10, 2278, 1134, 30, 27, 585, 43.53, 13.44, 52.47, 14.07, 'MONOCRISTALINO', 'HALF CELL', 'MONOFACIAL', -0.25, -0.29, 0.045, 1),
TSM-710NEG21C.20 | TRINA SOLAR | BIFACIAL | MONOCRISTALINO | 2384 | 1303 | 33 | 38.3 | 710 | 49 | 40.9 | 18.4 | 17.36 | -0.24 | -0.29 | 0.04 | 15 | HALF CELL | 1 | ('TSM-710NEG21C.20', 15, 2384, 1303, 33, 38.3, 710, 40.9, 17.36, 49, 18.4, 'MONOCRISTALINO', 'HALF CELL', 'BIFACIAL', -0.24, -0.29, 0.04, 1),
BYD550MLK-36 | BYD | MONOFACIAL | MONOCRISTALINO | 2278 | 1134 | 35 | 29.3 | 550 | 50.32 | 42.49 | 13.61 | 12.94 | -0.39 | -0.3 | 0.06 | 7 | HALF CELL | 1 | ('BYD550MLK-36', 7, 2278, 1134, 35, 29.3, 550, 42.49, 12.94, 50.32, 13.61, 'MONOCRISTALINO', 'HALF CELL', 'MONOFACIAL', -0.39, -0.3, 0.06, 1),
CHSM72N(DG)/F-BH-570 | ASTRONERGY | BIFACIAL | MONOCRISTALINO | 2278 | 1134 | 30 | 32.1 | 570 | 50.9 | 42.77 | 14.1 | 13.33 | -0.29 | -0.25 | 0.043 | 6 | HALF CELL | 1 | ('CHSM72N(DG)/F-BH-570', 6, 2278, 1134, 30, 32.1, 570, 42.77, 13.33, 50.9, 14.1, 'MONOCRISTALINO', 'HALF CELL', 'BIFACIAL', -0.29, -0.25, 0.043, 1),
HS-210-B132 DS700 | HUASUN | BIFACIAL | MONOCRISTALINO | 2384 | 1303 | 33 | 37.9 | 700 | 49.77 | 41.78 | 17.81 | 16.76 | -0.24 | -0.22 | 0.04 | 8 | HALF CELL | 1 | ('HS-210-B132 DS700', 8, 2384, 1303, 33, 37.9, 700, 41.78, 16.76, 49.77, 17.81, 'MONOCRISTALINO', 'HALF CELL', 'BIFACIAL', -0.24, -0.22, 0.04, 1),
CHSM72N(DG)/F-BH-575 | ASTRONERGY | BIFACIAL | MONOCRISTALINO | 2278 | 1134 | 30 | 32.1 | 575 | 51.1 | 42.94 | 14.19 | 13.39 | -0.29 | -0.25 | 0.043 | 6 | HALF CELL | 1 | ('CHSM72N(DG)/F-BH-575', 6, 2278, 1134, 30, 32.1, 575, 42.94, 13.39, 51.1, 14.19, 'MONOCRISTALINO', 'HALF CELL', 'BIFACIAL', -0.29, -0.25, 0.043, 1),
CHSM72N(DG)/F-BH-580 | ASTRONERGY | BIFACIAL | MONOCRISTALINO | 2278 | 1134 | 30 | 32.1 | 580 | 51.3 | 43.11 | 14.28 | 13.45 | -0.29 | -0.25 | 0.043 | 6 | HALF CELL | 0 | ('CHSM72N(DG)/F-BH-580', 6, 2278, 1134, 30, 32.1, 580, 43.11, 13.45, 51.1, 14.28, 'MONOCRISTALINO', 'HALF CELL', 'BIFACIAL', -0.29, -0.25, 0.043, 0),
CHSM72N(DG)/F-BH-585 | ASTRONERGY | BIFACIAL | MONOCRISTALINO | 2278 | 1134 | 30 | 32.1 | 585 | 51.5 | 43.27 | 14.36 | 13.52 | -0.29 | -0.25 | 0.043 | 6 | HALF CELL | 0 | ('CHSM72N(DG)/F-BH-585', 6, 2278, 1134, 30, 32.1, 585, 43.27, 13.52, 51.3, 14.36, 'MONOCRISTALINO', 'HALF CELL', 'BIFACIAL', -0.29, -0.25, 0.043, 0),
CHSM72N(DG)/F-BH-590 | ASTRONERGY | BIFACIAL | MONOCRISTALINO | 2278 | 1134 | 30 | 32.1 | 590 | 51.7 | 43.45 | 14.45 | 13.58 | -0.29 | -0.25 | 0.043 | 6 | HALF CELL | 0 | ('CHSM72N(DG)/F-BH-590', 6, 2278, 1134, 30, 32.1, 590, 43.45, 13.58, 51.5, 14.45, 'MONOCRISTALINO', 'HALF CELL', 'BIFACIAL', -0.29, -0.25, 0.043, 0),
CHSM72N(DG)/F-BH-595 | ASTRONERGY | BIFACIAL | MONOCRISTALINO | 2278 | 1134 | 30 | 32.1 | 595 | 51.9 | 43.61 | 14.53 | 13.64 | -0.29 | -0.25 | 0.043 | 6 | HALF CELL | 0 | ('CHSM72N(DG)/F-BH-595', 6, 2278, 1134, 30, 32.1, 595, 43.61, 13.64, 51.7, 14.53, 'MONOCRISTALINO', 'HALF CELL', 'BIFACIAL', -0.29, -0.25, 0.043, 0),
LR5-72HTH-565M | LONGI | MONOFACIAL | MONOCRISTALINO | 2278 | 1134 | 30 | 27.2 | 565 | 51.76 | 43.61 | 14.01 | 12.96 | -0.29 | -0.23 | 0.05 | 11 | HALF CELL | 0 | ('LR5-72HTH-565M', 11, 2278, 1134, 30, 27.2, 565, 43.61, 12.96, 51.9, 14.01, 'MONOCRISTALINO', 'HALF CELL', 'MONOFACIAL', -0.29, -0.23, 0.05, 0),
LR5-72HTH-570M | LONGI | MONOFACIAL | MONOCRISTALINO | 2278 | 1134 | 30 | 27.2 | 570 | 51.91 | 43.76 | 14.07 | 13.03 | -0.29 | -0.23 | 0.05 | 11 | HALF CELL | 0 | ('LR5-72HTH-570M', 11, 2278, 1134, 30, 27.2, 570, 43.76, 13.03, 51.91, 14.07, 'MONOCRISTALINO', 'HALF CELL', 'MONOFACIAL', -0.29, -0.23, 0.05, 0),
LR5-72HTH-575M | LONGI | MONOFACIAL | MONOCRISTALINO | 2278 | 1134 | 30 | 27.2 | 575 | 52.06 | 43.91 | 14.14 | 13.1 | -0.29 | -0.23 | 0.05 | 11 | HALF CELL | 0 | ('LR5-72HTH-575M', 11, 2278, 1134, 30, 27.2, 575, 43.91, 13.1, 52.06, 14.14, 'MONOCRISTALINO', 'HALF CELL', 'MONOFACIAL', -0.29, -0.23, 0.05, 0),
LR5-72HTH-580M | LONGI | MONOFACIAL | MONOCRISTALINO | 2278 | 1134 | 30 | 27.2 | 580 | 52.21 | 44.06 | 14.2 | 13.17 | -0.29 | -0.23 | 0.05 | 11 | HALF CELL | 0 | ('LR5-72HTH-580M', 11, 2278, 1134, 30, 27.2, 580, 44.06, 13.17, 52.21, 14.2, 'MONOCRISTALINO', 'HALF CELL', 'MONOFACIAL', -0.29, -0.23, 0.05, 0),
LR5-72HTH-585M | LONGI | MONOFACIAL | MONOCRISTALINO | 2278 | 1134 | 30 | 27.2 | 585 | 52.36 | 44.21 | 14.27 | 13.24 | -0.29 | -0.23 | 0.05 | 11 | HALF CELL | 1 | ('LR5-72HTH-585M', 11, 2278, 1134, 30, 27.2, 585, 44.21, 13.24, 52.36, 14.27, 'MONOCRISTALINO', 'HALF CELL', 'MONOFACIAL', -0.29, -0.23, 0.05, 1),
[16 empty] | NÃO CADASTRADO |  |  | ('', NÃO CADASTRADO, , , , , , , , , , '', '', '', , , , ),
[16 empty] | NÃO CADASTRADO |  |  | ('', NÃO CADASTRADO, , , , , , , , , , '', '', '', , , , ),
[16 empty] | NÃO CADASTRADO |  |  | ('', NÃO CADASTRADO, , , , , , , , , , '', '', '', , , , ),
[16 empty] | NÃO CADASTRADO |  |  | ('', NÃO CADASTRADO, , , , , , , , , , '', '', '', , , , ),
[16 empty] | NÃO CADASTRADO |  |  | ('', NÃO CADASTRADO, , , , , , , , , , '', '', '', , , , ),
[16 empty] | NÃO CADASTRADO |  |  | ('', NÃO CADASTRADO, , , , , , , , , , '', '', '', , , , ),
[16 empty] | NÃO CADASTRADO |  |  | ('', NÃO CADASTRADO, , , , , , , , , , '', '', '', , , , ),
[16 empty] | NÃO CADASTRADO |  |  | ('', NÃO CADASTRADO, , , , , , , , , , '', '', '', , , , ),
[16 empty] | NÃO CADASTRADO |  |  | ('', NÃO CADASTRADO, , , , , , , , , , '', '', '', , , , ),
[16 empty] | NÃO CADASTRADO |  |  | ('', NÃO CADASTRADO, , , , , , , , , , '', '', '', , , , ),
[16 empty] | NÃO CADASTRADO |  |  | ('', NÃO CADASTRADO, , , , , , , , , , '', '', '', , , , ),
[16 empty] | NÃO CADASTRADO |  |  | ('', NÃO CADASTRADO, , , , , , , , , , '', '', '', , , , ),
[16 empty] | NÃO CADASTRADO |  |  | ('', NÃO CADASTRADO, , , , , , , , , , '', '', '', , , , ),
[16 empty] | NÃO CADASTRADO |  |  | ('', NÃO CADASTRADO, , , , , , , , , , '', '', '', , , , ),
[16 empty] | NÃO CADASTRADO |  |  | ('', NÃO CADASTRADO, , , , , , , , , , '', '', '', , , , ),
[16 empty] | NÃO CADASTRADO |  |  | ('', NÃO CADASTRADO, , , , , , , , , , '', '', '', , , , ),
[16 empty] | NÃO CADASTRADO |  |  | ('', NÃO CADASTRADO, , , , , , , , , , '', '', '', , , , ),
[16 empty] | NÃO CADASTRADO |  |  | ('', NÃO CADASTRADO, , , , , , , , , , '', '', '', , , , ),
[16 empty] | NÃO CADASTRADO |  |  | ('', NÃO CADASTRADO, , , , , , , , , , '', '', '', , , , ),
[16 empty] | NÃO CADASTRADO |  |  | ('', NÃO CADASTRADO, , , , , , , , , , '', '', '', , , , ),
[16 empty] | NÃO CADASTRADO |  |  | ('', NÃO CADASTRADO, , , , , , , , , , '', '', '', , , , ),
[16 empty] | NÃO CADASTRADO |  |  | ('', NÃO CADASTRADO, , , , , , , , , , '', '', '', , , , ),
[16 empty] | NÃO CADASTRADO |  |  | ('', NÃO CADASTRADO, , , , , , , , , , '', '', '', , , , ),
[16 empty] | NÃO CADASTRADO |  |  | ('', NÃO CADASTRADO, , , , , , , , , , '', '', '', , , , ),
[16 empty] | NÃO CADASTRADO |  |  | ('', NÃO CADASTRADO, , , , , , , , , , '', '', '', , , , ),
[16 empty] | NÃO CADASTRADO |  |  | ('', NÃO CADASTRADO, , , , , , , , , , '', '', '', , , , ),
[16 empty] | NÃO CADASTRADO |  |  | ('', NÃO CADASTRADO, , , , , , , , , , '', '', '', , , , ),
[16 empty] | NÃO CADASTRADO |  |  | ('', NÃO CADASTRADO, , , , , , , , , , '', '', '', , , , ),
[16 empty] | NÃO CADASTRADO |  |  | ('', NÃO CADASTRADO, , , , , , , , , , '', '', '', , , , ),
[16 empty] | NÃO CADASTRADO |  |  | ('', NÃO CADASTRADO, , , , , , , , , , '', '', '', , , , ),
[16 empty] | NÃO CADASTRADO |  |  | ('', NÃO CADASTRADO, , , , , , , , , , '', '', '', , , , ),
[16 empty] | NÃO CADASTRADO |  |  | ('', NÃO CADASTRADO, , , , , , , , , , '', '', '', , , , ),
[16 empty] | NÃO CADASTRADO |  |  | ('', NÃO CADASTRADO, , , , , , , , , , '', '', '', , , , ),
[16 empty] | NÃO CADASTRADO |  |  | ('', NÃO CADASTRADO, , , , , , , , , , '', '', '', , , , ),
[16 empty] | NÃO CADASTRADO |  |  | ('', NÃO CADASTRADO, , , , , , , , , , '', '', '', , , , ),
[16 empty] | NÃO CADASTRADO |  |  | ('', NÃO CADASTRADO, , , , , , , , , , '', '', '', , , , ),
[16 empty] | NÃO CADASTRADO |  |  | ('', NÃO CADASTRADO, , , , , , , , , , '', '', '', , , , ),
[16 empty] | NÃO CADASTRADO |  |  | ('', NÃO CADASTRADO, , , , , , , , , , '', '', '', , , , ),
[16 empty] | NÃO CADASTRADO |  |  | ('', NÃO CADASTRADO, , , , , , , , , , '', '', '', , , , ),
[16 empty] | NÃO CADASTRADO |  |  | ('', NÃO CADASTRADO, , , , , , , , , , '', '', '', , , , ),
[16 empty] | NÃO CADASTRADO |  |  | ('', NÃO CADASTRADO, , , , , , , , , , '', '', '', , , , ),
[16 empty] | NÃO CADASTRADO |  |  | ('', NÃO CADASTRADO, , , , , , , , , , '', '', '', , , , ),
[16 empty] | NÃO CADASTRADO |  |  | ('', NÃO CADASTRADO, , , , , , , , , , '', '', '', , , , ),
[16 empty] | NÃO CADASTRADO |  |  | ('', NÃO CADASTRADO, , , , , , , , , , '', '', '', , , , ),
[16 empty] | NÃO CADASTRADO |  |  | ('', NÃO CADASTRADO, , , , , , , , , , '', '', '', , , , ),
[16 empty] | NÃO CADASTRADO |  |  | ('', NÃO CADASTRADO, , , , , , , , , , '', '', '', , , , ),
[16 empty] | NÃO CADASTRADO |  |  | ('', NÃO CADASTRADO, , , , , , , , , , '', '', '', , , , ),
[16 empty] | NÃO CADASTRADO |  |  | ('', NÃO CADASTRADO, , , , , , , , , , '', '', '', , , , ),
[16 empty] | NÃO CADASTRADO |  |  | ('', NÃO CADASTRADO, , , , , , , , , , '', '', '', , , , ),
[16 empty] | NÃO CADASTRADO |  |  | ('', NÃO CADASTRADO, , , , , , , , , , '', '', '', , , , ),
[16 empty] | NÃO CADASTRADO |  |  | ('', NÃO CADASTRADO, , , , , , , , , , '', '', '', , , , ),
[16 empty] | NÃO CADASTRADO |  |  | ('', NÃO CADASTRADO, , , , , , , , , , '', '', '', , , , ),
[16 empty] | NÃO CADASTRADO |  |  | ('', NÃO CADASTRADO, , , , , , , , , , '', '', '', , , , ),
[16 empty] | NÃO CADASTRADO |  |  | ('', NÃO CADASTRADO, , , , , , , , , , '', '', '', , , , ),
[16 empty] | NÃO CADASTRADO |  |  | ('', NÃO CADASTRADO, , , , , , , , , , '', '', '', , , , ),
[16 empty] | NÃO CADASTRADO |  |  | ('', NÃO CADASTRADO, , , , , , , , , , '', '', '', , , , ),
[16 empty] | NÃO CADASTRADO |  |  | ('', NÃO CADASTRADO, , , , , , , , , , '', '', '', , , , ),
[16 empty] | NÃO CADASTRADO |  |  | ('', NÃO CADASTRADO, , , , , , , , , , '', '', '', , , , ),
[16 empty] | NÃO CADASTRADO |  |  | ('', NÃO CADASTRADO, , , , , , , , , , '', '', '', , , , ),
[16 empty] | NÃO CADASTRADO |  |  | ('', NÃO CADASTRADO, , , , , , , , , , '', '', '', , , , ),
[16 empty] | NÃO CADASTRADO |  |  | ('', NÃO CADASTRADO, , , , , , , , , , '', '', '', , , , ),
[16 empty] | NÃO CADASTRADO |  |  | ('', NÃO CADASTRADO, , , , , , , , , , '', '', '', , , , ),
[16 empty] | NÃO CADASTRADO |  |  | ('', NÃO CADASTRADO, , , , , , , , , , '', '', '', , , , ),
[16 empty] | NÃO CADASTRADO |  |  | ('', NÃO CADASTRADO, , , , , , , , , , '', '', '', , , , ),
[16 empty] | NÃO CADASTRADO |  |  | ('', NÃO CADASTRADO, , , , , , , , , , '', '', '', , , , ),
[16 empty] | NÃO CADASTRADO |  |  | ('', NÃO CADASTRADO, , , , , , , , , , '', '', '', , , , ),
[16 empty] | NÃO CADASTRADO |  |  | ('', NÃO CADASTRADO, , , , , , , , , , '', '', '', , , , ),
[16 empty] | NÃO CADASTRADO |  |  | ('', NÃO CADASTRADO, , , , , , , , , , '', '', '', , , , ),
[16 empty] | NÃO CADASTRADO |  |  | ('', NÃO CADASTRADO, , , , , , , , , , '', '', '', , , , ),
[16 empty] | NÃO CADASTRADO |  |  | ('', NÃO CADASTRADO, , , , , , , , , , '', '', '', , , , ),
[16 empty] | NÃO CADASTRADO |  |  | ('', NÃO CADASTRADO, , , , , , , , , , '', '', '', , , , ),
[16 empty] | NÃO CADASTRADO |  |  | ('', NÃO CADASTRADO, , , , , , , , , , '', '', '', , , , ),
[16 empty] | NÃO CADASTRADO |  |  | ('', NÃO CADASTRADO, , , , , , , , , , '', '', '', , , , ),
[16 empty] | NÃO CADASTRADO |  |  | ('', NÃO CADASTRADO, , , , , , , , , , '', '', '', , , , ),
[16 empty] | NÃO CADASTRADO |  |  | ('', NÃO CADASTRADO, , , , , , , , , , '', '', '', , , , ),
[16 empty] | NÃO CADASTRADO |  |  | ('', NÃO CADASTRADO, , , , , , , , , , '', '', '', , , , ),
[16 empty] | NÃO CADASTRADO |  |  | ('', NÃO CADASTRADO, , , , , , , , , , '', '', '', , , , ),

## Dados dos Inversores
|  | Dimensões |  |  |  |  | Comunicação |  |  |  |  | Potência |  | MPPT | [10 empty] | CA
Modelo | Fabricante | Comprimento (mm) | Largura (mm) | Altura (mm) | Peso (kg) | Ventilação | Wifi | RS485 | Display | Led | USB | Potência Nominal (W) | Potência máxima (VA) | Entradas por MPPT | Quantidade de MPPT | Tensão máxima de partida do MPPT (Vcc) | Tensão mínima de partida do MPPT (Vcc) | Tensão máxima de operação do MPPT (Vcc) | Tensão mínima de operação do MPPT (Vcc) | Tensão máxima FL (220Vac) do MPPT (Vcc) | Tensão mínima FL (220Vac) do MPPT (Vcc) | Tensão Nominal de operação do MPPT (Vcc) | Corrente de Curto circuito do MPPT (Vcc) | Corrente máxima de operação do MPPT (Vcc) | SINGLE_PHASE | THREE_PHASE_THREE_WIRE | THREE_PHASE_FOUR_WIRE | Tensão nominal de saída (Vac) | Tensão nominal mínima de saída (Vac) | Corrente máxima de saída (Aac) | RATED OUTPUT CURRENT | Sobrecarga Permitida (%) | MAX OPERATING TEMPERATURE | MIN OPERATION TEMPERATURE | PROTECTION DEGREE | TOPOLOGY | ACTIVE | INVERTER ID | MPPT INDEX | TOTAL INPUTS | ON-GRID | OFF-GRID | GRIDZERO | HYBRID | 4G | MANUFACTURER ID | INVERSOR | MPPT | ON-GRID | OFF-GRID | GRIDZERO | HYBRID | WIFI | RS485 | DISPLAY | LED | USB | 4G | THREE_PHASE_THREE_WIRE | THREE_PHASE_FOUR_WIRE | SINGLE_PHASE
SUN2000L-2KTL | HUAWEI | 149.5 | 375 | 375 | 11.6 | CONVECÇÃO NATURAL | 1 | 1 | 0 | 1 | 0 | 2000 | 2200 | 1 | 2 | 600 | 120 | 500 | 90 | -1 | -1 | 380 | 15 | 11 | 1 | 0 | 0 | 220 |  | 10 | 10 | 50 | 60 | -30 | IP65 | TRANSFORMERLESS | 0 | 1 | 0 | 2 | 1 | 0 | 0 | 1 | 0 | 2 | ('SUN2000L-2KTL', 2, 375, 375, 149.5, 11.6, 60, -30, 'CONVECÇÃO NATURAL', 'IP65', 'TRANSFORMERLESS', 2000, 2200, 220, 10, 10, 50, 2, 2, 0), | (1, 0, 1, 600, 120, 500, 90, -1, -1, 380, 15, 11), | (1, 'ON-GRID'), |  |  | (1, 'HYBRID'), | (1, 'WIFI'), | (1, 'RS485'), |  | (1, 'LED'), |  |  |  |  | (1, 'SINGLE_PHASE'),
SUN2000L-3KTL | HUAWEI | 149.5 | 375 | 375 | 11.6 | CONVECÇÃO NATURAL | 1 | 1 | 0 | 1 | 0 | 3000 | 3300 | 1 | 2 | 600 | 120 | 500 | 90 | -1 | -1 | 380 | 15 | 11 | 1 | 0 | 0 | 220 |  | 15 | 15 | 50 | 60 | -30 | IP65 | TRANSFORMERLESS | 0 | 2 | 0 | 2 | 1 | 0 | 0 | 1 | 0 | 2 | ('SUN2000L-3KTL', 2, 375, 375, 149.5, 11.6, 60, -30, 'CONVECÇÃO NATURAL', 'IP65', 'TRANSFORMERLESS', 3000, 3300, 220, 15, 15, 50, 2, 2, 0), | (2, 0, 1, 600, 120, 500, 90, -1, -1, 380, 15, 11), | (2, 'ON-GRID'), |  |  | (2, 'HYBRID'), | (2, 'WIFI'), | (2, 'RS485'), |  | (2, 'LED'), |  |  |  |  | (2, 'SINGLE_PHASE'),
SUN2000L-3.68KTL | HUAWEI | 149.5 | 375 | 375 | 11.6 | CONVECÇÃO NATURAL | 1 | 1 | 0 | 1 | 0 | 3680 | 3680 | 1 | 2 | 600 | 120 | 500 | 90 | -1 | -1 | 380 | 15 | 11 | 1 | 0 | 0 | 220 |  | 16 | 16 | 50 | 60 | -30 | IP65 | TRANSFORMERLESS | 0 | 3 | 0 | 2 | 1 | 0 | 0 | 1 | 0 | 2 | ('SUN2000L-3.68KTL', 2, 375, 375, 149.5, 11.6, 60, -30, 'CONVECÇÃO NATURAL', 'IP65', 'TRANSFORMERLESS', 3680, 3680, 220, 16, 16, 50, 2, 2, 0), | (3, 0, 1, 600, 120, 500, 90, -1, -1, 380, 15, 11), | (3, 'ON-GRID'), |  |  | (3, 'HYBRID'), | (3, 'WIFI'), | (3, 'RS485'), |  | (3, 'LED'), |  |  |  |  | (3, 'SINGLE_PHASE'),
SUN2000L-4KTL | HUAWEI | 149.5 | 375 | 375 | 11.6 | CONVECÇÃO NATURAL | 1 | 1 | 0 | 1 | 0 | 4000 | 4400 | 1 | 2 | 600 | 120 | 500 | 90 | -1 | -1 | 380 | 15 | 11 | 1 | 0 | 0 | 220 |  | 20 | 20 | 50 | 60 | -30 | IP65 | TRANSFORMERLESS | 0 | 4 | 0 | 2 | 1 | 0 | 0 | 1 | 0 | 2 | ('SUN2000L-4KTL', 2, 375, 375, 149.5, 11.6, 60, -30, 'CONVECÇÃO NATURAL', 'IP65', 'TRANSFORMERLESS', 4000, 4400, 220, 20, 20, 50, 2, 2, 0), | (4, 0, 1, 600, 120, 500, 90, -1, -1, 380, 15, 11), | (4, 'ON-GRID'), |  |  | (4, 'HYBRID'), | (4, 'WIFI'), | (4, 'RS485'), |  | (4, 'LED'), |  |  |  |  | (4, 'SINGLE_PHASE'),
SUN2000L-4.6KTL | HUAWEI | 149.5 | 375 | 375 | 11.6 | CONVECÇÃO NATURAL | 1 | 1 | 0 | 1 | 0 | 4600 | 5000 | 1 | 2 | 600 | 120 | 500 | 90 | -1 | -1 | 380 | 15 | 11 | 1 | 0 | 0 | 220 |  | 23 | 23 | 50 | 60 | -30 | IP65 | TRANSFORMERLESS | 0 | 5 | 0 | 2 | 1 | 0 | 0 | 1 | 0 | 2 | ('SUN2000L-4.6KTL', 2, 375, 375, 149.5, 11.6, 60, -30, 'CONVECÇÃO NATURAL', 'IP65', 'TRANSFORMERLESS', 4600, 5000, 220, 23, 23, 50, 2, 2, 0), | (5, 0, 1, 600, 120, 500, 90, -1, -1, 380, 15, 11), | (5, 'ON-GRID'), |  |  | (5, 'HYBRID'), | (5, 'WIFI'), | (5, 'RS485'), |  | (5, 'LED'), |  |  |  |  | (5, 'SINGLE_PHASE'),
SUN2000L-5KTL | HUAWEI | 149.5 | 375 | 375 | 11.6 | CONVECÇÃO NATURAL | 1 | 1 | 0 | 1 | 0 | 5000 | 5500 | 1 | 2 | 600 | 120 | 500 | 90 | -1 | -1 | 380 | 15 | 11 | 1 | 0 | 0 | 220 |  | 25 | 25 | 50 | 60 | -30 | IP65 | TRANSFORMERLESS | 0 | 6 | 0 | 2 | 1 | 0 | 0 | 1 | 0 | 2 | ('SUN2000L-5KTL', 2, 375, 375, 149.5, 11.6, 60, -30, 'CONVECÇÃO NATURAL', 'IP65', 'TRANSFORMERLESS', 5000, 5500, 220, 25, 25, 50, 2, 2, 0), | (6, 0, 1, 600, 120, 500, 90, -1, -1, 380, 15, 11), | (6, 'ON-GRID'), |  |  | (6, 'HYBRID'), | (6, 'WIFI'), | (6, 'RS485'), |  | (6, 'LED'), |  |  |  |  | (6, 'SINGLE_PHASE'),
SUN2000-8KTL | HUAWEI | 266 | 520 | 610 | 42 | CONVECÇÃO NATURAL | 0 | 1 | 1 | 1 | 1 | 8000 | 8800 | 2 | 2 | 1000 | 250 | 950 | 200 | 800 | 320 | -1 | 25 | 18 | 0 | 0 | 1 | 380 |  | 13.4 | 13.4 | 50 | 60 | -25 | IP65 | TRANSFORMERLESS | 0 | 7 | 0 | 4 | 1 | 0 | 0 | 0 | 0 | 2 | ('SUN2000-8KTL', 2, 520, 610, 266, 42, 60, -25, 'CONVECÇÃO NATURAL', 'IP65', 'TRANSFORMERLESS', 8000, 8800, 380, 13.4, 13.4, 50, 2, 4, 0), | (7, 0, 2, 1000, 250, 950, 200, 800, 320, -1, 25, 18), | (7, 'ON-GRID'), |  |  |  |  | (7, 'RS485'), | (7, 'DISPLAY'), | (7, 'LED'), | (7, 'USB'), |  |  | (7, 'THREE_PHASE_FOUR_WIRE'),
SUN2000-10KTL | HUAWEI | 266 | 520 | 610 | 42 | CONVECÇÃO NATURAL | 0 | 1 | 1 | 1 | 1 | 10000 | 11000 | 2 | 2 | 1000 | 250 | 950 | 200 | 800 | 320 | -1 | 25 | 18 | 0 | 0 | 1 | 380 |  | 17 | 17 | 50 | 60 | -25 | IP65 | TRANSFORMERLESS | 0 | 8 | 0 | 4 | 1 | 0 | 0 | 0 | 0 | 2 | ('SUN2000-10KTL', 2, 520, 610, 266, 42, 60, -25, 'CONVECÇÃO NATURAL', 'IP65', 'TRANSFORMERLESS', 10000, 11000, 380, 17, 17, 50, 2, 4, 0), | (8, 0, 2, 1000, 250, 950, 200, 800, 320, -1, 25, 18), | (8, 'ON-GRID'), |  |  |  |  | (8, 'RS485'), | (8, 'DISPLAY'), | (8, 'LED'), | (8, 'USB'), |  |  | (8, 'THREE_PHASE_FOUR_WIRE'),
SUN2000-12KTL | HUAWEI | 266 | 520 | 610 | 42 | CONVECÇÃO NATURAL | 0 | 1 | 1 | 1 | 1 | 12000 | 13200 | 2 | 2 | 1000 | 250 | 950 | 200 | 800 | 380 | -1 | 25 | 18 | 0 | 0 | 1 | 380 |  | 20 | 20 | 50 | 60 | -25 | IP65 | TRANSFORMERLESS | 0 | 9 | 0 | 4 | 1 | 0 | 0 | 0 | 0 | 2 | ('SUN2000-12KTL', 2, 520, 610, 266, 42, 60, -25, 'CONVECÇÃO NATURAL', 'IP65', 'TRANSFORMERLESS', 12000, 13200, 380, 20, 20, 50, 2, 4, 0), | (9, 0, 2, 1000, 250, 950, 200, 800, 380, -1, 25, 18), | (9, 'ON-GRID'), |  |  |  |  | (9, 'RS485'), | (9, 'DISPLAY'), | (9, 'LED'), | (9, 'USB'), |  |  | (9, 'THREE_PHASE_FOUR_WIRE'),
SUN2000-15KTL | HUAWEI | 266 | 520 | 610 | 50 | CONVECÇÃO NATURAL | 0 | 1 | 1 | 1 | 1 | 15000 | 16500 | 2 | 3 | 1000 | 250 | 950 | 200 | 800 | 400 | -1 | 25 | 18 | 0 | 0 | 1 | 380 |  | 25.2 | 25.2 | 50 | 60 | -25 | IP65 | TRANSFORMERLESS | 0 | 10 | 0 | 6 | 1 | 0 | 0 | 0 | 0 | 2 | ('SUN2000-15KTL', 2, 520, 610, 266, 50, 60, -25, 'CONVECÇÃO NATURAL', 'IP65', 'TRANSFORMERLESS', 15000, 16500, 380, 25.2, 25.2, 50, 3, 6, 0), | (10, 0, 2, 1000, 250, 950, 200, 800, 400, -1, 25, 18), | (10, 'ON-GRID'), |  |  |  |  | (10, 'RS485'), | (10, 'DISPLAY'), | (10, 'LED'), | (10, 'USB'), |  |  | (10, 'THREE_PHASE_FOUR_WIRE'),
SUN2000-17KTL | HUAWEI | 266 | 520 | 610 | 50 | CONVECÇÃO NATURAL | 0 | 1 | 1 | 1 | 1 | 17000 | 18700 | 2 | 3 | 1000 | 250 | 950 | 200 | 800 | 400 | -1 | 25 | 18 | 0 | 0 | 1 | 380 |  | 28.5 | 28.5 | 50 | 60 | -25 | IP65 | TRANSFORMERLESS | 0 | 11 | 0 | 6 | 1 | 0 | 0 | 0 | 0 | 2 | ('SUN2000-17KTL', 2, 520, 610, 266, 50, 60, -25, 'CONVECÇÃO NATURAL', 'IP65', 'TRANSFORMERLESS', 17000, 18700, 380, 28.5, 28.5, 50, 3, 6, 0), | (11, 0, 2, 1000, 250, 950, 200, 800, 400, -1, 25, 18), | (11, 'ON-GRID'), |  |  |  |  | (11, 'RS485'), | (11, 'DISPLAY'), | (11, 'LED'), | (11, 'USB'), |  |  | (11, 'THREE_PHASE_FOUR_WIRE'),
SUN2000-20KTL | HUAWEI | 266 | 520 | 610 | 50 | CONVECÇÃO NATURAL | 0 | 1 | 1 | 1 | 1 | 20000 | 22000 | 2 | 3 | 1000 | 250 | 950 | 200 | 800 | 480 | -1 | 25 | 18 | 0 | 0 | 1 | 380 |  | 33.5 | 33.5 | 50 | 60 | -25 | IP65 | TRANSFORMERLESS | 0 | 12 | 0 | 6 | 1 | 0 | 0 | 0 | 0 | 2 | ('SUN2000-20KTL', 2, 520, 610, 266, 50, 60, -25, 'CONVECÇÃO NATURAL', 'IP65', 'TRANSFORMERLESS', 20000, 22000, 380, 33.5, 33.5, 50, 3, 6, 0), | (12, 0, 2, 1000, 250, 950, 200, 800, 480, -1, 25, 18), | (12, 'ON-GRID'), |  |  |  |  | (12, 'RS485'), | (12, 'DISPLAY'), | (12, 'LED'), | (12, 'USB'), |  |  | (12, 'THREE_PHASE_FOUR_WIRE'),
SUN2000-23KTL | HUAWEI | 266 | 520 | 610 | 50 | CONVECÇÃO NATURAL | 0 | 1 | 1 | 1 | 1 | 23000 | 23000 | 2 | 3 | 1000 | 250 | 950 | 200 | 800 | 480 | -1 | 25 | 18 | 0 | 0 | 1 | 380 |  | 33.5 | 33.5 | 50 | 60 | -25 | IP65 | TRANSFORMERLESS | 0 | 13 | 0 | 6 | 1 | 0 | 0 | 0 | 0 | 2 | ('SUN2000-23KTL', 2, 520, 610, 266, 50, 60, -25, 'CONVECÇÃO NATURAL', 'IP65', 'TRANSFORMERLESS', 23000, 23000, 380, 33.5, 33.5, 50, 3, 6, 0), | (13, 0, 2, 1000, 250, 950, 200, 800, 480, -1, 25, 18), | (13, 'ON-GRID'), |  |  |  |  | (13, 'RS485'), | (13, 'DISPLAY'), | (13, 'LED'), | (13, 'USB'), |  |  | (13, 'THREE_PHASE_FOUR_WIRE'),
SUN2000-28KTL | HUAWEI | 266 | 520 | 610 | 50 | CONVECÇÃO NATURAL | 0 | 1 | 1 | 1 | 1 | 27500 | 27500 | 2 | 3 | 1000 | 250 | 950 | 200 | 800 | 520 | -1 | 25 | 18 | 0 | 1 | 0 | 480 |  | 33.5 | 33.5 | 50 | 60 | -25 | IP65 | TRANSFORMERLESS | 0 | 14 | 0 | 6 | 1 | 0 | 0 | 0 | 0 | 2 | ('SUN2000-28KTL', 2, 520, 610, 266, 50, 60, -25, 'CONVECÇÃO NATURAL', 'IP65', 'TRANSFORMERLESS', 27500, 27500, 480, 33.5, 33.5, 50, 3, 6, 0), | (14, 0, 2, 1000, 250, 950, 200, 800, 520, -1, 25, 18), | (14, 'ON-GRID'), |  |  |  |  | (14, 'RS485'), | (14, 'DISPLAY'), | (14, 'LED'), | (14, 'USB'), |  | (14, 'THREE_PHASE_THREE_WIRE'),
SUN2000-29.9KTL | HUAWEI | 283 | 930 | 550 | 62 | CONVECÇÃO NATURAL | 0 | 1 | 0 | 1 | 1 | 29900 | 29900 | 2 | 4 | 1100 | 250 | 1000 | 200 | 800 | 480 | 620 | 30 | 22 | 0 | 1 | 1 | 380 |  | 43.2 | 43.2 | 50 | 60 | -25 | IP65 | TRANSFORMERLESS | 0 | 15 | 0 | 8 | 1 | 0 | 0 | 0 | 0 | 2 | ('SUN2000-29.9KTL', 2, 930, 550, 283, 62, 60, -25, 'CONVECÇÃO NATURAL', 'IP65', 'TRANSFORMERLESS', 29900, 29900, 380, 43.2, 43.2, 50, 4, 8, 0), | (15, 0, 2, 1100, 250, 1000, 200, 800, 480, 620, 30, 22), | (15, 'ON-GRID'), |  |  |  |  | (15, 'RS485'), |  | (15, 'LED'), | (15, 'USB'), |  | (15, 'THREE_PHASE_THREE_WIRE'), | (15, 'THREE_PHASE_FOUR_WIRE'),
SUN2000-33KTL-A | HUAWEI | 283 | 930 | 550 | 62 | CONVECÇÃO NATURAL | 0 | 1 | 0 | 1 | 1 | 30000 | 33000 | 2 | 4 | 1100 | 250 | 1000 | 200 | 800 | 480 | 620 | 30 | 22 | 0 | 1 | 1 | 380 |  | 48 | 48 | 50 | 60 | -25 | IP65 | TRANSFORMERLESS | 0 | 16 | 0 | 8 | 1 | 0 | 0 | 0 | 0 | 2 | ('SUN2000-33KTL-A', 2, 930, 550, 283, 62, 60, -25, 'CONVECÇÃO NATURAL', 'IP65', 'TRANSFORMERLESS', 30000, 33000, 380, 48, 48, 50, 4, 8, 0), | (16, 0, 2, 1100, 250, 1000, 200, 800, 480, 620, 30, 22), | (16, 'ON-GRID'), |  |  |  |  | (16, 'RS485'), |  | (16, 'LED'), | (16, 'USB'), |  | (16, 'THREE_PHASE_THREE_WIRE'), | (16, 'THREE_PHASE_FOUR_WIRE'),
SUN2000-36KTL | HUAWEI | 283 | 930 | 550 | 62 | CONVECÇÃO NATURAL | 0 | 1 | 0 | 1 | 1 | 36000 | 40000 | 2 | 4 | 1100 | 250 | 1000 | 200 | 800 | 480 | 620 | 30 | 22 | 0 | 1 | 1 | 380 |  | 60.8 | 60.8 | 50 | 60 | -25 | IP65 | TRANSFORMERLESS | 0 | 17 | 0 | 8 | 1 | 0 | 0 | 0 | 0 | 2 | ('SUN2000-36KTL', 2, 930, 550, 283, 62, 60, -25, 'CONVECÇÃO NATURAL', 'IP65', 'TRANSFORMERLESS', 36000, 40000, 380, 60.8, 60.8, 50, 4, 8, 0), | (17, 0, 2, 1100, 250, 1000, 200, 800, 480, 620, 30, 22), | (17, 'ON-GRID'), |  |  |  |  | (17, 'RS485'), |  | (17, 'LED'), | (17, 'USB'), |  | (17, 'THREE_PHASE_THREE_WIRE'), | (17, 'THREE_PHASE_FOUR_WIRE'),
SUN2000-42KTL | HUAWEI | 283 | 930 | 550 | 62 | CONVECÇÃO NATURAL | 0 | 1 | 0 | 1 | 1 | 42000 | 47000 | 2 | 4 | 1100 | 250 | 1000 | 200 | 850 | 580 | 620 | 30 | 22 | 0 | 1 | 0 | 480 |  | 56.6 | 56.6 | 50 | 60 | -25 | IP65 | TRANSFORMERLESS | 0 | 18 | 0 | 8 | 1 | 0 | 0 | 0 | 0 | 2 | ('SUN2000-42KTL', 2, 930, 550, 283, 62, 60, -25, 'CONVECÇÃO NATURAL', 'IP65', 'TRANSFORMERLESS', 42000, 47000, 480, 56.6, 56.6, 50, 4, 8, 0), | (18, 0, 2, 1100, 250, 1000, 200, 850, 580, 620, 30, 22), | (18, 'ON-GRID'), |  |  |  |  | (18, 'RS485'), |  | (18, 'LED'), | (18, 'USB'), |  | (18, 'THREE_PHASE_THREE_WIRE'),
SUN2000-8KTL-M0 | HUAWEI | 262 | 525 | 470 | 25 | CONVECÇÃO NATURAL | 1 | 1 | 0 | 1 | 0 | 8000 | 8800 | 2 | 2 | 1080 | 200 | 950 | 160 | 850 | 320 | 600 | 30 | 22 | 0 | 1 | 1 | 380 |  | 13.4 | 12.8 | 50 | 60 | -25 | IP65 | TRANSFORMERLESS | 0 | 19 | 0 | 4 | 1 | 0 | 1 | 0 | 0 | 2 | ('SUN2000-8KTL-M0', 2, 525, 470, 262, 25, 60, -25, 'CONVECÇÃO NATURAL', 'IP65', 'TRANSFORMERLESS', 8000, 8800, 380, 12.8, 13.4, 50, 2, 4, 0), | (19, 0, 2, 1080, 200, 950, 160, 850, 320, 600, 30, 22), | (19, 'ON-GRID'), |  | (19, 'GRIDZERO'), |  | (19, 'WIFI'), | (19, 'RS485'), |  | (19, 'LED'), |  |  | (19, 'THREE_PHASE_THREE_WIRE'), | (19, 'THREE_PHASE_FOUR_WIRE'),
SUN2000-10KTL-M0 | HUAWEI | 262 | 525 | 470 | 25 | CONVECÇÃO NATURAL | 1 | 1 | 0 | 1 | 0 | 10000 | 11000 | 2 | 2 | 1080 | 200 | 950 | 160 | 850 | 320 | 600 | 30 | 22 | 0 | 1 | 1 | 380 |  | 17 | 15.9 | 50 | 60 | -25 | IP65 | TRANSFORMERLESS | 0 | 20 | 0 | 4 | 1 | 0 | 1 | 0 | 0 | 2 | ('SUN2000-10KTL-M0', 2, 525, 470, 262, 25, 60, -25, 'CONVECÇÃO NATURAL', 'IP65', 'TRANSFORMERLESS', 10000, 11000, 380, 15.9, 17, 50, 2, 4, 0), | (20, 0, 2, 1080, 200, 950, 160, 850, 320, 600, 30, 22), | (20, 'ON-GRID'), |  | (20, 'GRIDZERO'), |  | (20, 'WIFI'), | (20, 'RS485'), |  | (20, 'LED'), |  |  | (20, 'THREE_PHASE_THREE_WIRE'), | (20, 'THREE_PHASE_FOUR_WIRE'),
SUN2000-12KTL-M0 | HUAWEI | 262 | 525 | 470 | 25 | CONVECÇÃO NATURAL | 1 | 1 | 0 | 1 | 0 | 12000 | 13200 | 2 | 2 | 1080 | 200 | 950 | 160 | 850 | 380 | 600 | 30 | 22 | 0 | 1 | 1 | 380 |  | 20 | 18.2 | 50 | 60 | -25 | IP65 | TRANSFORMERLESS | 0 | 21 | 0 | 4 | 1 | 0 | 1 | 0 | 0 | 2 | ('SUN2000-12KTL-M0', 2, 525, 470, 262, 25, 60, -25, 'CONVECÇÃO NATURAL', 'IP65', 'TRANSFORMERLESS', 12000, 13200, 380, 18.2, 20, 50, 2, 4, 0), | (21, 0, 2, 1080, 200, 950, 160, 850, 380, 600, 30, 22), | (21, 'ON-GRID'), |  | (21, 'GRIDZERO'), |  | (21, 'WIFI'), | (21, 'RS485'), |  | (21, 'LED'), |  |  | (21, 'THREE_PHASE_THREE_WIRE'), | (21, 'THREE_PHASE_FOUR_WIRE'),
SUN2000-15KTL-M0 | HUAWEI | 262 | 525 | 470 | 25 | CONVECÇÃO NATURAL | 1 | 1 | 0 | 1 | 0 | 15000 | 16500 | 2 | 2 | 1080 | 200 | 950 | 160 | 850 | 380 | 600 | 30 | 22 | 0 | 1 | 1 | 380 |  | 25.2 | 22.8 | 50 | 60 | -25 | IP65 | TRANSFORMERLESS | 0 | 22 | 0 | 4 | 1 | 0 | 1 | 0 | 0 | 2 | ('SUN2000-15KTL-M0', 2, 525, 470, 262, 25, 60, -25, 'CONVECÇÃO NATURAL', 'IP65', 'TRANSFORMERLESS', 15000, 16500, 380, 22.8, 25.2, 50, 2, 4, 0), | (22, 0, 2, 1080, 200, 950, 160, 850, 380, 600, 30, 22), | (22, 'ON-GRID'), |  | (22, 'GRIDZERO'), |  | (22, 'WIFI'), | (22, 'RS485'), |  | (22, 'LED'), |  |  | (22, 'THREE_PHASE_THREE_WIRE'), | (22, 'THREE_PHASE_FOUR_WIRE'),
SUN2000-17KTL-M0 | HUAWEI | 262 | 525 | 470 | 25 | CONVECÇÃO NATURAL | 1 | 1 | 0 | 1 | 0 | 17000 | 18700 | 2 | 2 | 1080 | 200 | 950 | 160 | 850 | 400 | 600 | 30 | 22 | 0 | 1 | 1 | 380 |  | 28.5 | 25.8 | 50 | 60 | -25 | IP65 | TRANSFORMERLESS | 0 | 23 | 0 | 4 | 1 | 0 | 1 | 0 | 0 | 2 | ('SUN2000-17KTL-M0', 2, 525, 470, 262, 25, 60, -25, 'CONVECÇÃO NATURAL', 'IP65', 'TRANSFORMERLESS', 17000, 18700, 380, 25.8, 28.5, 50, 2, 4, 0), | (23, 0, 2, 1080, 200, 950, 160, 850, 400, 600, 30, 22), | (23, 'ON-GRID'), |  | (23, 'GRIDZERO'), |  | (23, 'WIFI'), | (23, 'RS485'), |  | (23, 'LED'), |  |  | (23, 'THREE_PHASE_THREE_WIRE'), | (23, 'THREE_PHASE_FOUR_WIRE'),
SUN2000-20KTL-M0 | HUAWEI | 262 | 525 | 470 | 25 | CONVECÇÃO NATURAL | 1 | 1 | 0 | 1 | 0 | 20000 | 22000 | 2 | 2 | 1080 | 200 | 950 | 160 | 850 | 480 | 600 | 30 | 22 | 0 | 1 | 1 | 380 |  | 33.5 | 30.4 | 50 | 60 | -25 | IP65 | TRANSFORMERLESS | 0 | 24 | 0 | 4 | 1 | 0 | 1 | 0 | 0 | 2 | ('SUN2000-20KTL-M0', 2, 525, 470, 262, 25, 60, -25, 'CONVECÇÃO NATURAL', 'IP65', 'TRANSFORMERLESS', 20000, 22000, 380, 30.4, 33.5, 50, 2, 4, 0), | (24, 0, 2, 1080, 200, 950, 160, 850, 480, 600, 30, 22), | (24, 'ON-GRID'), |  | (24, 'GRIDZERO'), |  | (24, 'WIFI'), | (24, 'RS485'), |  | (24, 'LED'), |  |  | (24, 'THREE_PHASE_THREE_WIRE'), | (24, 'THREE_PHASE_FOUR_WIRE'),
SUN2000-8KTL-M2 | HUAWEI | 262 | 525 | 470 | 25 | CONVECÇÃO NATURAL | 1 | 1 | 0 | 1 | 0 | 8000 | 8800 | 2 | 2 | 1080 | 200 | 950 | 160 | 850 | 320 | 600 | 30 | 22 | 0 | 1 | 1 | 380 |  | 13.4 | 12.8 | 50 | 60 | -25 | IP65 | TRANSFORMERLESS | 0 | 25 | 0 | 4 | 1 | 0 | 1 | 0 | 0 | 2 | ('SUN2000-8KTL-M2', 2, 525, 470, 262, 25, 60, -25, 'CONVECÇÃO NATURAL', 'IP65', 'TRANSFORMERLESS', 8000, 8800, 380, 12.8, 13.4, 50, 2, 4, 0), | (25, 0, 2, 1080, 200, 950, 160, 850, 320, 600, 30, 22), | (25, 'ON-GRID'), |  | (25, 'GRIDZERO'), |  | (25, 'WIFI'), | (25, 'RS485'), |  | (25, 'LED'), |  |  | (25, 'THREE_PHASE_THREE_WIRE'), | (25, 'THREE_PHASE_FOUR_WIRE'),
SUN2000-10KTL-M2 | HUAWEI | 262 | 525 | 470 | 25 | CONVECÇÃO NATURAL | 1 | 1 | 0 | 1 | 0 | 10000 | 11000 | 2 | 2 | 1080 | 200 | 950 | 160 | 850 | 320 | 600 | 30 | 22 | 0 | 1 | 1 | 380 |  | 17 | 15.9 | 50 | 60 | -25 | IP65 | TRANSFORMERLESS | 0 | 26 | 0 | 4 | 1 | 0 | 1 | 0 | 0 | 2 | ('SUN2000-10KTL-M2', 2, 525, 470, 262, 25, 60, -25, 'CONVECÇÃO NATURAL', 'IP65', 'TRANSFORMERLESS', 10000, 11000, 380, 15.9, 17, 50, 2, 4, 0), | (26, 0, 2, 1080, 200, 950, 160, 850, 320, 600, 30, 22), | (26, 'ON-GRID'), |  | (26, 'GRIDZERO'), |  | (26, 'WIFI'), | (26, 'RS485'), |  | (26, 'LED'), |  |  | (26, 'THREE_PHASE_THREE_WIRE'), | (26, 'THREE_PHASE_FOUR_WIRE'),
SUN2000-12KTL-M2 | HUAWEI | 262 | 525 | 470 | 25 | CONVECÇÃO NATURAL | 1 | 1 | 0 | 1 | 0 | 12000 | 13200 | 2 | 2 | 1080 | 200 | 950 | 160 | 850 | 380 | 600 | 30 | 22 | 0 | 1 | 1 | 380 |  | 20 | 18.2 | 50 | 60 | -25 | IP65 | TRANSFORMERLESS | 0 | 27 | 0 | 4 | 1 | 0 | 1 | 0 | 0 | 2 | ('SUN2000-12KTL-M2', 2, 525, 470, 262, 25, 60, -25, 'CONVECÇÃO NATURAL', 'IP65', 'TRANSFORMERLESS', 12000, 13200, 380, 18.2, 20, 50, 2, 4, 0), | (27, 0, 2, 1080, 200, 950, 160, 850, 380, 600, 30, 22), | (27, 'ON-GRID'), |  | (27, 'GRIDZERO'), |  | (27, 'WIFI'), | (27, 'RS485'), |  | (27, 'LED'), |  |  | (27, 'THREE_PHASE_THREE_WIRE'), | (27, 'THREE_PHASE_FOUR_WIRE'),
SUN2000-15KTL-M2 | HUAWEI | 262 | 525 | 470 | 25 | CONVECÇÃO NATURAL | 1 | 1 | 0 | 1 | 0 | 15000 | 16500 | 2 | 2 | 1080 | 200 | 950 | 160 | 850 | 380 | 600 | 30 | 22 | 0 | 1 | 1 | 380 |  | 25.5 | 22.8 | 50 | 60 | -25 | IP65 | TRANSFORMERLESS | 0 | 28 | 0 | 4 | 1 | 0 | 1 | 0 | 0 | 2 | ('SUN2000-15KTL-M2', 2, 525, 470, 262, 25, 60, -25, 'CONVECÇÃO NATURAL', 'IP65', 'TRANSFORMERLESS', 15000, 16500, 380, 22.8, 25.5, 50, 2, 4, 0), | (28, 0, 2, 1080, 200, 950, 160, 850, 380, 600, 30, 22), | (28, 'ON-GRID'), |  | (28, 'GRIDZERO'), |  | (28, 'WIFI'), | (28, 'RS485'), |  | (28, 'LED'), |  |  | (28, 'THREE_PHASE_THREE_WIRE'), | (28, 'THREE_PHASE_FOUR_WIRE'),
SUN2000-17KTL-M2 | HUAWEI | 262 | 525 | 470 | 25 | CONVECÇÃO NATURAL | 1 | 1 | 0 | 1 | 0 | 17000 | 18700 | 2 | 2 | 1080 | 200 | 950 | 160 | 850 | 400 | 600 | 30 | 22 | 0 | 1 | 1 | 380 |  | 28.5 | 25.8 | 50 | 60 | -25 | IP65 | TRANSFORMERLESS | 0 | 29 | 0 | 4 | 1 | 0 | 1 | 0 | 0 | 2 | ('SUN2000-17KTL-M2', 2, 525, 470, 262, 25, 60, -25, 'CONVECÇÃO NATURAL', 'IP65', 'TRANSFORMERLESS', 17000, 18700, 380, 25.8, 28.5, 50, 2, 4, 0), | (29, 0, 2, 1080, 200, 950, 160, 850, 400, 600, 30, 22), | (29, 'ON-GRID'), |  | (29, 'GRIDZERO'), |  | (29, 'WIFI'), | (29, 'RS485'), |  | (29, 'LED'), |  |  | (29, 'THREE_PHASE_THREE_WIRE'), | (29, 'THREE_PHASE_FOUR_WIRE'),
SUN2000-20KTL-M2 | HUAWEI | 262 | 525 | 470 | 25 | CONVECÇÃO NATURAL | 1 | 1 | 0 | 1 | 0 | 20000 | 22000 | 2 | 2 | 1080 | 200 | 950 | 160 | 850 | 480 | 600 | 30 | 22 | 0 | 1 | 1 | 380 |  | 33.5 | 30.4 | 50 | 60 | -25 | IP65 | TRANSFORMERLESS | 0 | 30 | 0 | 4 | 1 | 0 | 1 | 0 | 0 | 2 | ('SUN2000-20KTL-M2', 2, 525, 470, 262, 25, 60, -25, 'CONVECÇÃO NATURAL', 'IP65', 'TRANSFORMERLESS', 20000, 22000, 380, 30.4, 33.5, 50, 2, 4, 0), | (30, 0, 2, 1080, 200, 950, 160, 850, 480, 600, 30, 22), | (30, 'ON-GRID'), |  | (30, 'GRIDZERO'), |  | (30, 'WIFI'), | (30, 'RS485'), |  | (30, 'LED'), |  |  | (30, 'THREE_PHASE_THREE_WIRE'), | (30, 'THREE_PHASE_FOUR_WIRE'),
SUN2000-20KTL-M3 | HUAWEI | 270 | 640 | 530 | 43 | CONVECÇÃO NATURAL | 1 | 1 | 0 | 1 | 0 | 20000 | 22000 | 2 | 4 | 800 | 200 | 750 | 200 | 550 | 300 | 350 | 40 | 26 | 0 | 0 | 1 | 220 |  | 58 | 52.5 | 50 | 60 | -25 | IP66 | TRANSFORMERLESS | 0 | 31 | 0 | 8 | 1 | 0 | 1 | 0 | 0 | 2 | ('SUN2000-20KTL-M3', 2, 640, 530, 270, 43, 60, -25, 'CONVECÇÃO NATURAL', 'IP66', 'TRANSFORMERLESS', 20000, 22000, 220, 52.5, 58, 50, 4, 8, 0), | (31, 0, 2, 800, 200, 750, 200, 550, 300, 350, 40, 26), | (31, 'ON-GRID'), |  | (31, 'GRIDZERO'), |  | (31, 'WIFI'), | (31, 'RS485'), |  | (31, 'LED'), |  |  |  | (31, 'THREE_PHASE_FOUR_WIRE'),
SUN2000-29.9KTL-M3 | HUAWEI | 270 | 640 | 530 | 43 | CONVECÇÃO NATURAL | 1 | 1 | 0 | 1 | 0 | 29900 | 29900 | 2 | 4 | 1100 | 200 | 1000 | 200 | 800 | 500 | 600 | 40 | 26 | 0 | 0 | 1 | 380 |  | 43.2 | 43.2 | 50 | 60 | -25 | IP66 | TRANSFORMERLESS | 0 | 32 | 0 | 8 | 1 | 0 | 1 | 0 | 0 | 2 | ('SUN2000-29.9KTL-M3', 2, 640, 530, 270, 43, 60, -25, 'CONVECÇÃO NATURAL', 'IP66', 'TRANSFORMERLESS', 29900, 29900, 380, 43.2, 43.2, 50, 4, 8, 0), | (32, 0, 2, 1100, 200, 1000, 200, 800, 500, 600, 40, 26), | (32, 'ON-GRID'), |  | (32, 'GRIDZERO'), |  | (32, 'WIFI'), | (32, 'RS485'), |  | (32, 'LED'), |  |  |  | (32, 'THREE_PHASE_FOUR_WIRE'),
SUN2000-30KTL-M3 | HUAWEI | 270 | 640 | 530 | 43 | CONVECÇÃO NATURAL | 1 | 1 | 0 | 1 | 0 | 30000 | 33000 | 2 | 4 | 1100 | 200 | 1000 | 200 | 800 | 500 | 600 | 40 | 26 | 0 | 0 | 1 | 380 |  | 50.4 | 45.6 | 50 | 60 | -25 | IP66 | TRANSFORMERLESS | 0 | 33 | 0 | 8 | 1 | 0 | 1 | 0 | 0 | 2 | ('SUN2000-30KTL-M3', 2, 640, 530, 270, 43, 60, -25, 'CONVECÇÃO NATURAL', 'IP66', 'TRANSFORMERLESS', 30000, 33000, 380, 45.6, 50.4, 50, 4, 8, 0), | (33, 0, 2, 1100, 200, 1000, 200, 800, 500, 600, 40, 26), | (33, 'ON-GRID'), |  | (33, 'GRIDZERO'), |  | (33, 'WIFI'), | (33, 'RS485'), |  | (33, 'LED'), |  |  |  | (33, 'THREE_PHASE_FOUR_WIRE'),
SUN2000-36KTL-M3 | HUAWEI | 270 | 640 | 530 | 43 | CONVECÇÃO NATURAL | 1 | 1 | 0 | 1 | 0 | 36000 | 40000 | 2 | 4 | 1100 | 200 | 1000 | 200 | 800 | 520 | 600 | 40 | 26 | 0 | 0 | 1 | 380 |  | 61.1 | 54.7 | 50 | 60 | -25 | IP66 | TRANSFORMERLESS | 0 | 34 | 0 | 8 | 1 | 0 | 1 | 0 | 0 | 2 | ('SUN2000-36KTL-M3', 2, 640, 530, 270, 43, 60, -25, 'CONVECÇÃO NATURAL', 'IP66', 'TRANSFORMERLESS', 36000, 40000, 380, 54.7, 61.1, 50, 4, 8, 0), | (34, 0, 2, 1100, 200, 1000, 200, 800, 520, 600, 40, 26), | (34, 'ON-GRID'), |  | (34, 'GRIDZERO'), |  | (34, 'WIFI'), | (34, 'RS485'), |  | (34, 'LED'), |  |  |  | (34, 'THREE_PHASE_FOUR_WIRE'),
SUN2000-40KTL-M3 | HUAWEI | 270 | 640 | 530 | 43 | CONVECÇÃO NATURAL | 1 | 1 | 0 | 1 | 0 | 40000 | 44000 | 2 | 4 | 1100 | 200 | 1000 | 200 | 800 | 540 | 600 | 40 | 26 | 0 | 0 | 1 | 380 |  | 67.2 | 60.8 | 50 | 60 | -25 | IP66 | TRANSFORMERLESS | 0 | 35 | 0 | 8 | 1 | 0 | 1 | 0 | 0 | 2 | ('SUN2000-40KTL-M3', 2, 640, 530, 270, 43, 60, -25, 'CONVECÇÃO NATURAL', 'IP66', 'TRANSFORMERLESS', 40000, 44000, 380, 60.8, 67.2, 50, 4, 8, 0), | (35, 0, 2, 1100, 200, 1000, 200, 800, 540, 600, 40, 26), | (35, 'ON-GRID'), |  | (35, 'GRIDZERO'), |  | (35, 'WIFI'), | (35, 'RS485'), |  | (35, 'LED'), |  |  |  | (35, 'THREE_PHASE_FOUR_WIRE'),
SUN2000-50KTL-M0 | HUAWEI | 300 | 1075 | 555 | 74 | CONVECÇÃO NATURAL | 0 | 1 | 0 | 1 | 1 | 50000 | 55000 | 2 | 6 | 1100 | 200 | 1000 | 200 | 800 | 520 | -1 | 30 | 22 | 0 | 1 | 1 | 380 |  | 83.6 | 76 | 50 | 60 | -25 | IP65 | TRANSFORMERLESS | 0 | 36 | 0 | 12 | 1 | 0 | 1 | 0 | 0 | 2 | ('SUN2000-50KTL-M0', 2, 1075, 555, 300, 74, 60, -25, 'CONVECÇÃO NATURAL', 'IP65', 'TRANSFORMERLESS', 50000, 55000, 380, 76, 83.6, 50, 6, 12, 0), | (36, 0, 2, 1100, 200, 1000, 200, 800, 520, -1, 30, 22), | (36, 'ON-GRID'), |  | (36, 'GRIDZERO'), |  |  | (36, 'RS485'), |  | (36, 'LED'), | (36, 'USB'), |  | (36, 'THREE_PHASE_THREE_WIRE'), | (36, 'THREE_PHASE_FOUR_WIRE'),
SUN2000-60KTL-M0 | HUAWEI | 300 | 1075 | 555 | 74 | CONVECÇÃO NATURAL | 0 | 1 | 0 | 1 | 1 | 60000 | 66000 | 2 | 6 | 1100 | 200 | 1000 | 200 | 800 | 520 | -1 | 30 | 22 | 0 | 1 | 1 | 380 |  | 100 | 91.2 | 50 | 60 | -25 | IP65 | TRANSFORMERLESS | 0 | 37 | 0 | 12 | 1 | 0 | 1 | 0 | 0 | 2 | ('SUN2000-60KTL-M0', 2, 1075, 555, 300, 74, 60, -25, 'CONVECÇÃO NATURAL', 'IP65', 'TRANSFORMERLESS', 60000, 66000, 380, 91.2, 100, 50, 6, 12, 0), | (37, 0, 2, 1100, 200, 1000, 200, 800, 520, -1, 30, 22), | (37, 'ON-GRID'), |  | (37, 'GRIDZERO'), |  |  | (37, 'RS485'), |  | (37, 'LED'), | (37, 'USB'), |  | (37, 'THREE_PHASE_THREE_WIRE'), | (37, 'THREE_PHASE_FOUR_WIRE'),
SUN2000-65KTL-M0 | HUAWEI | 300 | 1075 | 555 | 72 | CONVECÇÃO NATURAL | 0 | 1 | 0 | 1 | 1 | 65000 | 72000 | 2 | 6 | 1100 | 200 | 1000 | 200 | 850 | 600 | -1 | 30 | 22 | 0 | 1 | 1 | 480 |  | 86.7 | 78.2 | 50 | 60 | -25 | IP65 | TRANSFORMERLESS | 0 | 38 | 0 | 12 | 1 | 0 | 1 | 0 | 0 | 2 | ('SUN2000-65KTL-M0', 2, 1075, 555, 300, 72, 60, -25, 'CONVECÇÃO NATURAL', 'IP65', 'TRANSFORMERLESS', 65000, 72000, 480, 78.2, 86.7, 50, 6, 12, 0), | (38, 0, 2, 1100, 200, 1000, 200, 850, 600, -1, 30, 22), | (38, 'ON-GRID'), |  | (38, 'GRIDZERO'), |  |  | (38, 'RS485'), |  | (38, 'LED'), | (38, 'USB'), |  | (38, 'THREE_PHASE_THREE_WIRE'), | (38, 'THREE_PHASE_FOUR_WIRE'),
SUN2000-75KTL-M1 | HUAWEI | 365 | 1035 | 700 | 90 | COOLER | 0 | 1 | 0 | 1 | 1 | 75000 | 75000 | 2 | 10 | 1100 | 200 | 1000 | 200 | 800 | 540 | 600 | 40 | 26 | 0 | 1 | 1 | 380 |  | 113.6 | 113.6 | 50 | 60 | -25 | IP66 | TRANSFORMERLESS | 0 | 39 | 0 | 20 | 1 | 0 | 1 | 0 | 0 | 2 | ('SUN2000-75KTL-M1', 2, 1035, 700, 365, 90, 60, -25, 'COOLER', 'IP66', 'TRANSFORMERLESS', 75000, 75000, 380, 113.6, 113.6, 50, 10, 20, 0), | (39, 0, 2, 1100, 200, 1000, 200, 800, 540, 600, 40, 26), | (39, 'ON-GRID'), |  | (39, 'GRIDZERO'), |  |  | (39, 'RS485'), |  | (39, 'LED'), | (39, 'USB'), |  | (39, 'THREE_PHASE_THREE_WIRE'), | (39, 'THREE_PHASE_FOUR_WIRE'),
SUN2000-100KTL-M0 | HUAWEI | 365 | 1035 | 700 | 90 | COOLER | 0 | 1 | 0 | 1 | 1 | 100000 | 110000 | 2 | 10 | 1100 | 200 | 1000 | 200 | 800 | 540 | 600 | 40 | 26 | 0 | 1 | 1 | 380 |  | 168.8 | 152 | 50 | 60 | -25 | IP66 | TRANSFORMERLESS | 0 | 40 | 0 | 20 | 1 | 0 | 1 | 0 | 0 | 2 | ('SUN2000-100KTL-M0', 2, 1035, 700, 365, 90, 60, -25, 'COOLER', 'IP66', 'TRANSFORMERLESS', 100000, 110000, 380, 152, 168.8, 50, 10, 20, 0), | (40, 0, 2, 1100, 200, 1000, 200, 800, 540, 600, 40, 26), | (40, 'ON-GRID'), |  | (40, 'GRIDZERO'), |  |  | (40, 'RS485'), |  | (40, 'LED'), | (40, 'USB'), |  | (40, 'THREE_PHASE_THREE_WIRE'), | (40, 'THREE_PHASE_FOUR_WIRE'),
SUN2000-110KTL-M0 | HUAWEI | 365 | 1035 | 700 | 90 | COOLER | 0 | 1 | 0 | 1 | 1 | 110000 | 121000 | 2 | 10 | 1100 | 200 | 1000 | 200 | 800 | 540 | 600 | 40 | 26 | 0 | 1 | 1 | 380 |  | 185.7 | 167.2 | 50 | 60 | -25 | IP66 | TRANSFORMERLESS | 0 | 41 | 0 | 20 | 1 | 0 | 1 | 0 | 0 | 2 | ('SUN2000-110KTL-M0', 2, 1035, 700, 365, 90, 60, -25, 'COOLER', 'IP66', 'TRANSFORMERLESS', 110000, 121000, 380, 167.2, 185.7, 50, 10, 20, 0), | (41, 0, 2, 1100, 200, 1000, 200, 800, 540, 600, 40, 26), | (41, 'ON-GRID'), |  | (41, 'GRIDZERO'), |  |  | (41, 'RS485'), |  | (41, 'LED'), | (41, 'USB'), |  | (41, 'THREE_PHASE_THREE_WIRE'), | (41, 'THREE_PHASE_FOUR_WIRE'),
SUN2000-125KTL-M0 | HUAWEI | 365 | 1035 | 700 | 81 | COOLER | 0 | 1 | 0 | 1 | 1 | 125000 | 137500 | 2 | 10 | 1100 | 200 | 1000 | 200 | 850 | 625 | 750 | 40 | 26 | 0 | 1 | 0 | 480 |  | 160.4 | 144.4 | 50 | 60 | -25 | IP66 | TRANSFORMERLESS | 0 | 42 | 0 | 20 | 1 | 0 | 1 | 0 | 0 | 2 | ('SUN2000-125KTL-M0', 2, 1035, 700, 365, 81, 60, -25, 'COOLER', 'IP66', 'TRANSFORMERLESS', 125000, 137500, 480, 144.4, 160.4, 50, 10, 20, 0), | (42, 0, 2, 1100, 200, 1000, 200, 850, 625, 750, 40, 26), | (42, 'ON-GRID'), |  | (42, 'GRIDZERO'), |  |  | (42, 'RS485'), |  | (42, 'LED'), | (42, 'USB'), |  | (42, 'THREE_PHASE_THREE_WIRE'),
SUN2000-100KTL-M1 | HUAWEI | 365 | 1035 | 700 | 90 | COOLER | 0 | 1 | 0 | 1 | 1 | 100000 | 110000 | 2 | 10 | 1100 | 200 | 1000 | 200 | 800 | 540 | 570 | 40 | 26 | 0 | 1 | 1 | 380 |  | 168.8 | 152 | 50 | 60 | -25 | IP66 | TRANSFORMERLESS | 0 | 43 | 0 | 20 | 1 | 0 | 1 | 0 | 0 | 2 | ('SUN2000-100KTL-M1', 2, 1035, 700, 365, 90, 60, -25, 'COOLER', 'IP66', 'TRANSFORMERLESS', 100000, 110000, 380, 152, 168.8, 50, 10, 20, 0), | (43, 0, 2, 1100, 200, 1000, 200, 800, 540, 570, 40, 26), | (43, 'ON-GRID'), |  | (43, 'GRIDZERO'), |  |  | (43, 'RS485'), |  | (43, 'LED'), | (43, 'USB'), |  | (43, 'THREE_PHASE_THREE_WIRE'), | (43, 'THREE_PHASE_FOUR_WIRE'),
SUN2000-90KTL-H0 | HUAWEI | 310 | 1075 | 605 | 76 | CONVECÇÃO NATURAL | 0 | 1 | 0 | 1 | 1 | 90000 | 100000 | 2 | 6 | 1500 | 650 | 1500 | 600 | 1300 | 880 | 1080 | 33 | 22 | 0 | 1 | 0 | 800 |  | 72.9 | 65 | 50 | 60 | -25 | IP65 | TRANSFORMERLESS | 0 | 44 | 0 | 12 | 1 | 0 | 1 | 0 | 0 | 2 | ('SUN2000-90KTL-H0', 2, 1075, 605, 310, 76, 60, -25, 'CONVECÇÃO NATURAL', 'IP65', 'TRANSFORMERLESS', 90000, 100000, 800, 65, 72.9, 50, 6, 12, 0), | (44, 0, 2, 1500, 650, 1500, 600, 1300, 880, 1080, 33, 22), | (44, 'ON-GRID'), |  | (44, 'GRIDZERO'), |  |  | (44, 'RS485'), |  | (44, 'LED'), | (44, 'USB'), |  | (44, 'THREE_PHASE_THREE_WIRE'),
SUN2000-90KTL-H1 | HUAWEI | 310 | 1075 | 605 | 76 | CONVECÇÃO NATURAL | 0 | 1 | 0 | 1 | 1 | 90000 | 100000 | 2 | 6 | 1500 | 650 | 1500 | 600 | 1300 | 880 | 1080 | 33 | 22 | 0 | 1 | 0 | 800 |  | 72.9 | 65 | 50 | 60 | -25 | IP65 | TRANSFORMERLESS | 0 | 45 | 0 | 12 | 1 | 0 | 1 | 0 | 0 | 2 | ('SUN2000-90KTL-H1', 2, 1075, 605, 310, 76, 60, -25, 'CONVECÇÃO NATURAL', 'IP65', 'TRANSFORMERLESS', 90000, 100000, 800, 65, 72.9, 50, 6, 12, 0), | (45, 0, 2, 1500, 650, 1500, 600, 1300, 880, 1080, 33, 22), | (45, 'ON-GRID'), |  | (45, 'GRIDZERO'), |  |  | (45, 'RS485'), |  | (45, 'LED'), | (45, 'USB'), |  | (45, 'THREE_PHASE_THREE_WIRE'),
SUN2000-90KTL-H2 | HUAWEI | 310 | 1075 | 605 | 76 | CONVECÇÃO NATURAL | 0 | 1 | 0 | 1 | 1 | 90000 | 100000 | 2 | 6 | 1500 | 650 | 1500 | 600 | 1300 | 880 | 1080 | 33 | 22 | 0 | 1 | 0 | 800 |  | 72.9 | 65 | 50 | 60 | -25 | IP65 | TRANSFORMERLESS | 0 | 46 | 0 | 12 | 1 | 0 | 1 | 0 | 0 | 2 | ('SUN2000-90KTL-H2', 2, 1075, 605, 310, 76, 60, -25, 'CONVECÇÃO NATURAL', 'IP65', 'TRANSFORMERLESS', 90000, 100000, 800, 65, 72.9, 50, 6, 12, 0), | (46, 0, 2, 1500, 650, 1500, 600, 1300, 880, 1080, 33, 22), | (46, 'ON-GRID'), |  | (46, 'GRIDZERO'), |  |  | (46, 'RS485'), |  | (46, 'LED'), | (46, 'USB'), |  | (46, 'THREE_PHASE_THREE_WIRE'),
SUN2000-100KTL-H0 | HUAWEI | 310 | 1075 | 605 | 76 | CONVECÇÃO NATURAL | 0 | 1 | 0 | 1 | 1 | 100000 | 110000 | 2 | 6 | 1500 | 650 | 1500 | 600 | 1300 | 880 | 1080 | 33 | 22 | 0 | 1 | 0 | 800 |  | 80.2 | 72.2 | 50 | 60 | -25 | IP65 | TRANSFORMERLESS | 0 | 47 | 0 | 12 | 1 | 0 | 1 | 0 | 0 | 2 | ('SUN2000-100KTL-H0', 2, 1075, 605, 310, 76, 60, -25, 'CONVECÇÃO NATURAL', 'IP65', 'TRANSFORMERLESS', 100000, 110000, 800, 72.2, 80.2, 50, 6, 12, 0), | (47, 0, 2, 1500, 650, 1500, 600, 1300, 880, 1080, 33, 22), | (47, 'ON-GRID'), |  | (47, 'GRIDZERO'), |  |  | (47, 'RS485'), |  | (47, 'LED'), | (47, 'USB'), |  | (47, 'THREE_PHASE_THREE_WIRE'),
SUN2000-100KTL-H1 | HUAWEI | 310 | 1075 | 605 | 76 | CONVECÇÃO NATURAL | 0 | 1 | 0 | 1 | 1 | 100000 | 105000 | 2 | 6 | 1500 | 650 | 1500 | 600 | 1300 | 880 | 1080 | 33 | 22 | 0 | 1 | 0 | 800 |  | 80.2 | 72.2 | 50 | 60 | -25 | IP65 | TRANSFORMERLESS | 0 | 48 | 0 | 12 | 1 | 0 | 1 | 0 | 0 | 2 | ('SUN2000-100KTL-H1', 2, 1075, 605, 310, 76, 60, -25, 'CONVECÇÃO NATURAL', 'IP65', 'TRANSFORMERLESS', 100000, 105000, 800, 72.2, 80.2, 50, 6, 12, 0), | (48, 0, 2, 1500, 650, 1500, 600, 1300, 880, 1080, 33, 22), | (48, 'ON-GRID'), |  | (48, 'GRIDZERO'), |  |  | (48, 'RS485'), |  | (48, 'LED'), | (48, 'USB'), |  | (48, 'THREE_PHASE_THREE_WIRE'),
SUN2000-100KTL-H2 | HUAWEI | 310 | 1075 | 605 | 79 | CONVECÇÃO NATURAL | 0 | 1 | 0 | 1 | 1 | 100000 | 110000 | 2 | 6 | 1500 | 650 | 1500 | 600 | 1300 | 880 | 1080 | 33 | 22 | 0 | 1 | 0 | 800 |  | 80.2 | 72.2 | 50 | 60 | -25 | IP65 | TRANSFORMERLESS | 0 | 49 | 0 | 12 | 1 | 0 | 1 | 0 | 0 | 2 | ('SUN2000-100KTL-H2', 2, 1075, 605, 310, 79, 60, -25, 'CONVECÇÃO NATURAL', 'IP65', 'TRANSFORMERLESS', 100000, 110000, 800, 72.2, 80.2, 50, 6, 12, 0), | (49, 0, 2, 1500, 650, 1500, 600, 1300, 880, 1080, 33, 22), | (49, 'ON-GRID'), |  | (49, 'GRIDZERO'), |  |  | (49, 'RS485'), |  | (49, 'LED'), | (49, 'USB'), |  | (49, 'THREE_PHASE_THREE_WIRE'),
SUN2000-105KTL-H1 | HUAWEI | 310 | 1075 | 605 | 79 | CONVECÇÃO NATURAL | 0 | 1 | 0 | 1 | 1 | 105000 | 116000 | 2 | 6 | 1500 | 650 | 1500 | 600 | 1300 | 880 | 1080 | 33 | 22 | 0 | 1 | 0 | 800 |  | 84.6 | 75.8 | 50 | 60 | -25 | IP65 | TRANSFORMERLESS | 0 | 50 | 0 | 12 | 1 | 0 | 1 | 0 | 0 | 2 | ('SUN2000-105KTL-H1', 2, 1075, 605, 310, 79, 60, -25, 'CONVECÇÃO NATURAL', 'IP65', 'TRANSFORMERLESS', 105000, 116000, 800, 75.8, 84.6, 50, 6, 12, 0), | (50, 0, 2, 1500, 650, 1500, 600, 1300, 880, 1080, 33, 22), | (50, 'ON-GRID'), |  | (50, 'GRIDZERO'), |  |  | (50, 'RS485'), |  | (50, 'LED'), | (50, 'USB'), |  | (50, 'THREE_PHASE_THREE_WIRE'),
SUN2000-196KTL-H0 | HUAWEI | 365 | 1035 | 700 | 84 | COOLER | 0 | 1 | 0 | 1 | 1 | 196000 | 216000 | 2 | 9 | 1500 | 550 | 1500 | 500 | -1 | -1 | 1080 | 50 | 30 | 0 | 1 | 0 | 800 |  | 155.9 | 141.5 | 50 | 60 | -25 | IP66 | TRANSFORMERLESS | 0 | 51 | 0 | 18 | 1 | 0 | 1 | 0 | 0 | 2 | ('SUN2000-196KTL-H0', 2, 1035, 700, 365, 84, 60, -25, 'COOLER', 'IP66', 'TRANSFORMERLESS', 196000, 216000, 800, 141.5, 155.9, 50, 9, 18, 0), | (51, 0, 2, 1500, 550, 1500, 500, -1, -1, 1080, 50, 30), | (51, 'ON-GRID'), |  | (51, 'GRIDZERO'), |  |  | (51, 'RS485'), |  | (51, 'LED'), | (51, 'USB'), |  | (51, 'THREE_PHASE_THREE_WIRE'),
SUN2000-200KTL-H2 | HUAWEI | 365 | 1035 | 700 | 86 | COOLER | 0 | 1 | 0 | 1 | 1 | 185000 | 215000 | 2 | 9 | 1500 | 550 | 1500 | 500 | -1 | -1 | 1080 | 50 | 30 | 0 | 1 | 0 | 800 |  | 155.2 | 133.6 | 50 | 60 | -25 | IP66 | TRANSFORMERLESS | 0 | 52 | 0 | 18 | 1 | 0 | 1 | 0 | 0 | 2 | ('SUN2000-200KTL-H2', 2, 1035, 700, 365, 86, 60, -25, 'COOLER', 'IP66', 'TRANSFORMERLESS', 185000, 215000, 800, 133.6, 155.2, 50, 9, 18, 0), | (52, 0, 2, 1500, 550, 1500, 500, -1, -1, 1080, 50, 30), | (52, 'ON-GRID'), |  | (52, 'GRIDZERO'), |  |  | (52, 'RS485'), |  | (52, 'LED'), | (52, 'USB'), |  | (52, 'THREE_PHASE_THREE_WIRE'),
SUN2000-215KTL-H0 | HUAWEI | 365 | 1035 | 700 | 86 | COOLER | 0 | 1 | 0 | 1 | 1 | 200000 | 215000 | 2 | 9 | 1500 | 550 | 1500 | 500 | -1 | -1 | 1080 | 50 | 30 | 0 | 1 | 0 | 800 |  | 155.2 | 144.4 | 50 | 60 | -25 | IP66 | TRANSFORMERLESS | 0 | 53 | 0 | 18 | 1 | 0 | 1 | 0 | 0 | 2 | ('SUN2000-215KTL-H0', 2, 1035, 700, 365, 86, 60, -25, 'COOLER', 'IP66', 'TRANSFORMERLESS', 200000, 215000, 800, 144.4, 155.2, 50, 9, 18, 0), | (53, 0, 2, 1500, 550, 1500, 500, -1, -1, 1080, 50, 30), | (53, 'ON-GRID'), |  | (53, 'GRIDZERO'), |  |  | (53, 'RS485'), |  | (53, 'LED'), | (53, 'USB'), |  | (53, 'THREE_PHASE_THREE_WIRE'),
GW700-XS | GOODWE | 113 | 295 | 230 | 5.8 | CONVECÇÃO NATURAL | 1 | 1 | 1 | 1 | 0 | 700 | 770 | 1 | 1 | 500 | 40 | 450 | 40 | -1 | -1 | 360 | 15.6 | 12.5 | 1 | 0 | 0 | 220 |  | 3.5 | 3 | 50 | 60 | -25 | IP65 | TRANSFORMERLESS | 0 | 54 | 0 | 1 | 1 | 0 | 0 | 0 | 0 | 4 | ('GW700-XS', 4, 295, 230, 113, 5.8, 60, -25, 'CONVECÇÃO NATURAL', 'IP65', 'TRANSFORMERLESS', 700, 770, 220, 3, 3.5, 50, 1, 1, 0), | (54, 0, 1, 500, 40, 450, 40, -1, -1, 360, 15.6, 12.5), | (54, 'ON-GRID'), |  |  |  | (54, 'WIFI'), | (54, 'RS485'), | (54, 'DISPLAY'), | (54, 'LED'), |  |  |  |  | (54, 'SINGLE_PHASE'),
GW1000-XS | GOODWE | 113 | 295 | 230 | 5.8 | CONVECÇÃO NATURAL | 1 | 1 | 1 | 1 | 0 | 1000 | 1100 | 1 | 1 | 500 | 40 | 450 | 40 | -1 | -1 | 360 | 15.6 | 12.5 | 1 | 0 | 0 | 220 |  | 4.8 | 4.3 | 50 | 60 | -25 | IP65 | TRANSFORMERLESS | 0 | 55 | 0 | 1 | 1 | 0 | 0 | 0 | 0 | 4 | ('GW1000-XS', 4, 295, 230, 113, 5.8, 60, -25, 'CONVECÇÃO NATURAL', 'IP65', 'TRANSFORMERLESS', 1000, 1100, 220, 4.3, 4.8, 50, 1, 1, 0), | (55, 0, 1, 500, 40, 450, 40, -1, -1, 360, 15.6, 12.5), | (55, 'ON-GRID'), |  |  |  | (55, 'WIFI'), | (55, 'RS485'), | (55, 'DISPLAY'), | (55, 'LED'), |  |  |  |  | (55, 'SINGLE_PHASE'),
GW1500-XS | GOODWE | 113 | 295 | 230 | 5.8 | CONVECÇÃO NATURAL | 1 | 1 | 1 | 1 | 0 | 1500 | 1650 | 1 | 1 | 500 | 50 | 450 | 50 | -1 | -1 | 360 | 15.6 | 12.5 | 1 | 0 | 0 | 220 |  | 7.2 | 6.5 | 50 | 60 | -25 | IP65 | TRANSFORMERLESS | 0 | 56 | 0 | 1 | 1 | 0 | 0 | 0 | 0 | 4 | ('GW1500-XS', 4, 295, 230, 113, 5.8, 60, -25, 'CONVECÇÃO NATURAL', 'IP65', 'TRANSFORMERLESS', 1500, 1650, 220, 6.5, 7.2, 50, 1, 1, 0), | (56, 0, 1, 500, 50, 450, 50, -1, -1, 360, 15.6, 12.5), | (56, 'ON-GRID'), |  |  |  | (56, 'WIFI'), | (56, 'RS485'), | (56, 'DISPLAY'), | (56, 'LED'), |  |  |  |  | (56, 'SINGLE_PHASE'),
GW2000-XS | GOODWE | 113 | 295 | 230 | 5.8 | CONVECÇÃO NATURAL | 1 | 1 | 1 | 1 | 0 | 2000 | 2200 | 1 | 1 | 500 | 50 | 450 | 50 | -1 | -1 | 360 | 15.6 | 12.5 | 1 | 0 | 0 | 220 |  | 9.6 | 8.7 | 50 | 60 | -25 | IP65 | TRANSFORMERLESS | 0 | 57 | 0 | 1 | 1 | 0 | 0 | 0 | 0 | 4 | ('GW2000-XS', 4, 295, 230, 113, 5.8, 60, -25, 'CONVECÇÃO NATURAL', 'IP65', 'TRANSFORMERLESS', 2000, 2200, 220, 8.7, 9.6, 50, 1, 1, 0), | (57, 0, 1, 500, 50, 450, 50, -1, -1, 360, 15.6, 12.5), | (57, 'ON-GRID'), |  |  |  | (57, 'WIFI'), | (57, 'RS485'), | (57, 'DISPLAY'), | (57, 'LED'), |  |  |  |  | (57, 'SINGLE_PHASE'),
GW2500-XS | GOODWE | 113 | 295 | 230 | 5.8 | CONVECÇÃO NATURAL | 1 | 1 | 1 | 1 | 0 | 2500 | 2750 | 1 | 1 | 500 | 50 | 450 | 50 | -1 | -1 | 360 | 15.6 | 12.5 | 1 | 0 | 0 | 220 |  | 12 | 10.9 | 50 | 60 | -25 | IP65 | TRANSFORMERLESS | 0 | 58 | 0 | 1 | 1 | 0 | 0 | 0 | 0 | 4 | ('GW2500-XS', 4, 295, 230, 113, 5.8, 60, -25, 'CONVECÇÃO NATURAL', 'IP65', 'TRANSFORMERLESS', 2500, 2750, 220, 10.9, 12, 50, 1, 1, 0), | (58, 0, 1, 500, 50, 450, 50, -1, -1, 360, 15.6, 12.5), | (58, 'ON-GRID'), |  |  |  | (58, 'WIFI'), | (58, 'RS485'), | (58, 'DISPLAY'), | (58, 'LED'), |  |  |  |  | (58, 'SINGLE_PHASE'),
GW3000-XS | GOODWE | 113 | 295 | 230 | 5.8 | CONVECÇÃO NATURAL | 1 | 1 | 1 | 1 | 0 | 3000 | 3300 | 1 | 1 | 500 | 50 | 450 | 50 | -1 | -1 | 360 | 15.6 | 12.5 | 1 | 0 | 0 | 220 |  | 14.3 | 13 | 50 | 60 | -25 | IP65 | TRANSFORMERLESS | 0 | 59 | 0 | 1 | 1 | 0 | 0 | 0 | 0 | 4 | ('GW3000-XS', 4, 295, 230, 113, 5.8, 60, -25, 'CONVECÇÃO NATURAL', 'IP65', 'TRANSFORMERLESS', 3000, 3300, 220, 13, 14.3, 50, 1, 1, 0), | (59, 0, 1, 500, 50, 450, 50, -1, -1, 360, 15.6, 12.5), | (59, 'ON-GRID'), |  |  |  | (59, 'WIFI'), | (59, 'RS485'), | (59, 'DISPLAY'), | (59, 'LED'), |  |  |  |  | (59, 'SINGLE_PHASE'),
GW3300-XS | GOODWE | 113 | 295 | 230 | 5.8 | CONVECÇÃO NATURAL | 1 | 1 | 1 | 1 | 0 | 3300 | 3300 | 1 | 1 | 500 | 50 | 450 | 50 | -1 | -1 | 360 | 15.6 | 12.5 | 1 | 0 | 0 | 220 |  | 14.3 | 14.3 | 50 | 60 | -25 | IP65 | TRANSFORMERLESS | 0 | 60 | 0 | 1 | 1 | 0 | 0 | 0 | 0 | 4 | ('GW3300-XS', 4, 295, 230, 113, 5.8, 60, -25, 'CONVECÇÃO NATURAL', 'IP65', 'TRANSFORMERLESS', 3300, 3300, 220, 14.3, 14.3, 50, 1, 1, 0), | (60, 0, 1, 500, 50, 450, 50, -1, -1, 360, 15.6, 12.5), | (60, 'ON-GRID'), |  |  |  | (60, 'WIFI'), | (60, 'RS485'), | (60, 'DISPLAY'), | (60, 'LED'), |  |  |  |  | (60, 'SINGLE_PHASE'),
GW2500N-XS | GOODWE | 113 | 295 | 230 | 5.8 | CONVECÇÃO NATURAL | 1 | 1 | 1 | 1 | 0 | 2500 | 2750 | 1 | 1 | 600 | 50 | 550 | 50 | -1 | -1 | 360 | 16.3 | 13 | 1 | 0 | 0 | 220 |  | 12 | 11.4 | 50 | 60 | -25 | IP65 | TRANSFORMERLESS | 0 | 61 | 0 | 1 | 1 | 0 | 0 | 0 | 0 | 4 | ('GW2500N-XS', 4, 295, 230, 113, 5.8, 60, -25, 'CONVECÇÃO NATURAL', 'IP65', 'TRANSFORMERLESS', 2500, 2750, 220, 11.4, 12, 50, 1, 1, 0), | (61, 0, 1, 600, 50, 550, 50, -1, -1, 360, 16.3, 13), | (61, 'ON-GRID'), |  |  |  | (61, 'WIFI'), | (61, 'RS485'), | (61, 'DISPLAY'), | (61, 'LED'), |  |  |  |  | (61, 'SINGLE_PHASE'),
GW3000N-XS | GOODWE | 113 | 295 | 230 | 5.8 | CONVECÇÃO NATURAL | 1 | 1 | 1 | 1 | 0 | 3000 | 3300 | 1 | 1 | 600 | 50 | 550 | 50 | -1 | -1 | 360 | 16.3 | 13 | 1 | 0 | 0 | 220 |  | 14.3 | 13.6 | 50 | 60 | -25 | IP65 | TRANSFORMERLESS | 0 | 62 | 0 | 1 | 1 | 0 | 0 | 0 | 0 | 4 | ('GW3000N-XS', 4, 295, 230, 113, 5.8, 60, -25, 'CONVECÇÃO NATURAL', 'IP65', 'TRANSFORMERLESS', 3000, 3300, 220, 13.6, 14.3, 50, 1, 1, 0), | (62, 0, 1, 600, 50, 550, 50, -1, -1, 360, 16.3, 13), | (62, 'ON-GRID'), |  |  |  | (62, 'WIFI'), | (62, 'RS485'), | (62, 'DISPLAY'), | (62, 'LED'), |  |  |  |  | (62, 'SINGLE_PHASE'),
GW5000-MS | GOODWE | 175 | 415 | 511 | 22.5 | CONVECÇÃO NATURAL | 1 | 1 | 1 | 1 | 0 | 5000 | 5500 | 1 | 3 | 600 | 120 | 550 | 80 | -1 | -1 | 360 | 15 | 12.5 | 1 | 0 | 0 | 220 |  | 25 | 25 | 50 | 60 | -25 | IP65 | TRANSFORMERLESS | 0 | 63 | 0 | 3 | 1 | 0 | 0 | 0 | 0 | 4 | ('GW5000-MS', 4, 415, 511, 175, 22.5, 60, -25, 'CONVECÇÃO NATURAL', 'IP65', 'TRANSFORMERLESS', 5000, 5500, 220, 25, 25, 50, 3, 3, 0), | (63, 0, 1, 600, 120, 550, 80, -1, -1, 360, 15, 12.5), | (63, 'ON-GRID'), |  |  |  | (63, 'WIFI'), | (63, 'RS485'), | (63, 'DISPLAY'), | (63, 'LED'), |  |  |  |  | (63, 'SINGLE_PHASE'),
GW6000-MS | GOODWE | 175 | 415 | 511 | 22.5 | CONVECÇÃO NATURAL | 1 | 1 | 1 | 1 | 0 | 6000 | 6600 | 1 | 3 | 600 | 120 | 550 | 80 | -1 | -1 | 360 | 15 | 12.5 | 1 | 0 | 0 | 220 |  | 30 | 30 | 50 | 60 | -25 | IP65 | TRANSFORMERLESS | 0 | 64 | 0 | 3 | 1 | 0 | 0 | 0 | 0 | 4 | ('GW6000-MS', 4, 415, 511, 175, 22.5, 60, -25, 'CONVECÇÃO NATURAL', 'IP65', 'TRANSFORMERLESS', 6000, 6600, 220, 30, 30, 50, 3, 3, 0), | (64, 0, 1, 600, 120, 550, 80, -1, -1, 360, 15, 12.5), | (64, 'ON-GRID'), |  |  |  | (64, 'WIFI'), | (64, 'RS485'), | (64, 'DISPLAY'), | (64, 'LED'), |  |  |  |  | (64, 'SINGLE_PHASE'),
GW7000-MS | GOODWE | 175 | 415 | 511 | 22.5 | CONVECÇÃO NATURAL | 1 | 1 | 1 | 1 | 0 | 7000 | 7700 | 1 | 3 | 600 | 120 | 550 | 80 | -1 | -1 | 360 | 15 | 12.5 | 1 | 0 | 0 | 220 |  | 35 | 35 | 50 | 60 | -25 | IP65 | TRANSFORMERLESS | 0 | 65 | 0 | 3 | 1 | 0 | 0 | 0 | 0 | 4 | ('GW7000-MS', 4, 415, 511, 175, 22.5, 60, -25, 'CONVECÇÃO NATURAL', 'IP65', 'TRANSFORMERLESS', 7000, 7700, 220, 35, 35, 50, 3, 3, 0), | (65, 0, 1, 600, 120, 550, 80, -1, -1, 360, 15, 12.5), | (65, 'ON-GRID'), |  |  |  | (65, 'WIFI'), | (65, 'RS485'), | (65, 'DISPLAY'), | (65, 'LED'), |  |  |  |  | (65, 'SINGLE_PHASE'),
GW8500-MS | GOODWE | 175 | 415 | 511 | 22.5 | CONVECÇÃO NATURAL | 1 | 1 | 1 | 1 | 0 | 8500 | 9350 | 1 | 3 | 600 | 120 | 550 | 80 | -1 | -1 | 360 | 15 | 12.5 | 1 | 0 | 0 | 220 |  | 42.5 | 42.5 | 50 | 60 | -25 | IP65 | TRANSFORMERLESS | 0 | 66 | 0 | 3 | 1 | 0 | 0 | 0 | 0 | 4 | ('GW8500-MS', 4, 415, 511, 175, 22.5, 60, -25, 'CONVECÇÃO NATURAL', 'IP65', 'TRANSFORMERLESS', 8500, 9350, 220, 42.5, 42.5, 50, 3, 3, 0), | (66, 0, 1, 600, 120, 550, 80, -1, -1, 360, 15, 12.5), | (66, 'ON-GRID'), |  |  |  | (66, 'WIFI'), | (66, 'RS485'), | (66, 'DISPLAY'), | (66, 'LED'), |  |  |  |  | (66, 'SINGLE_PHASE'),
GW10K-MS | GOODWE | 175 | 415 | 511 | 22.5 | CONVECÇÃO NATURAL | 1 | 1 | 1 | 1 | 0 | 10000 | 10000 | 1 | 3 | 600 | 120 | 550 | 80 | -1 | -1 | 360 | 15 | 12.5 | 1 | 0 | 0 | 220 |  | 45.5 | 45.5 | 50 | 60 | -25 | IP65 | TRANSFORMERLESS | 0 | 67 | 0 | 3 | 1 | 0 | 0 | 0 | 0 | 4 | ('GW10K-MS', 4, 415, 511, 175, 22.5, 60, -25, 'CONVECÇÃO NATURAL', 'IP65', 'TRANSFORMERLESS', 10000, 10000, 220, 45.5, 45.5, 50, 3, 3, 0), | (67, 0, 1, 600, 120, 550, 80, -1, -1, 360, 15, 12.5), | (67, 'ON-GRID'), |  |  |  | (67, 'WIFI'), | (67, 'RS485'), | (67, 'DISPLAY'), | (67, 'LED'), |  |  |  |  | (67, 'SINGLE_PHASE'),
GW2900D-NS | GOODWE | 147 | 354 | 433 | 13 | CONVECÇÃO NATURAL | 1 | 1 | 1 | 1 | 0 | 2900 | 2900 | 1 | 2 | 535 | 80 | 435 | 80 | -1 | -1 | 230 | 15.6 | 12.5 | 1 | 0 | 0 | 127 |  | 22.9 | 22.9 | 50 | 60 | -25 | IP65 | TRANSFORMERLESS | 0 | 68 | 0 | 2 | 1 | 0 | 0 | 0 | 0 | 4 | ('GW2900D-NS', 4, 354, 433, 147, 13, 60, -25, 'CONVECÇÃO NATURAL', 'IP65', 'TRANSFORMERLESS', 2900, 2900, 127, 22.9, 22.9, 50, 2, 2, 0), | (68, 0, 1, 535, 80, 435, 80, -1, -1, 230, 15.6, 12.5), | (68, 'ON-GRID'), |  |  |  | (68, 'WIFI'), | (68, 'RS485'), | (68, 'DISPLAY'), | (68, 'LED'), |  |  |  |  | (68, 'SINGLE_PHASE'),
GW3000D-NS | GOODWE | 147 | 354 | 433 | 13 | CONVECÇÃO NATURAL | 1 | 1 | 1 | 1 | 0 | 3000 | 3000 | 1 | 2 | 600 | 80 | 550 | 80 | 550 | 150 | 360 | 13.8 | 11 | 1 | 0 | 0 | 220 |  | 13.6 | 13.6 | 50 | 60 | -25 | IP65 | TRANSFORMERLESS | 0 | 69 | 0 | 2 | 1 | 0 | 0 | 0 | 0 | 4 | ('GW3000D-NS', 4, 354, 433, 147, 13, 60, -25, 'CONVECÇÃO NATURAL', 'IP65', 'TRANSFORMERLESS', 3000, 3000, 220, 13.6, 13.6, 50, 2, 2, 0), | (69, 0, 1, 600, 80, 550, 80, 550, 150, 360, 13.8, 11), | (69, 'ON-GRID'), |  |  |  | (69, 'WIFI'), | (69, 'RS485'), | (69, 'DISPLAY'), | (69, 'LED'), |  |  |  |  | (69, 'SINGLE_PHASE'),
GW3600D-NS | GOODWE | 147 | 354 | 433 | 13 | CONVECÇÃO NATURAL | 1 | 1 | 1 | 1 | 0 | 3680 | 3600 | 1 | 2 | 600 | 80 | 550 | 80 | 550 | 180 | 360 | 13.8 | 11 | 1 | 0 | 0 | 220 |  | 16 | 16 | 50 | 60 | -25 | IP65 | TRANSFORMERLESS | 0 | 70 | 0 | 2 | 1 | 0 | 0 | 0 | 0 | 4 | ('GW3600D-NS', 4, 354, 433, 147, 13, 60, -25, 'CONVECÇÃO NATURAL', 'IP65', 'TRANSFORMERLESS', 3680, 3600, 220, 16, 16, 50, 2, 2, 0), | (70, 0, 1, 600, 80, 550, 80, 550, 180, 360, 13.8, 11), | (70, 'ON-GRID'), |  |  |  | (70, 'WIFI'), | (70, 'RS485'), | (70, 'DISPLAY'), | (70, 'LED'), |  |  |  |  | (70, 'SINGLE_PHASE'),
GW4200D-NS | GOODWE | 147 | 354 | 433 | 13 | CONVECÇÃO NATURAL | 1 | 1 | 1 | 1 | 0 | 4200 | 4200 | 1 | 2 | 600 | 80 | 550 | 80 | 550 | 210 | 360 | 13.8 | 11 | 1 | 0 | 0 | 230 |  | 19 | 19 | 50 | 60 | -25 | IP65 | TRANSFORMERLESS | 0 | 71 | 0 | 2 | 1 | 0 | 0 | 0 | 0 | 4 | ('GW4200D-NS', 4, 354, 433, 147, 13, 60, -25, 'CONVECÇÃO NATURAL', 'IP65', 'TRANSFORMERLESS', 4200, 4200, 230, 19, 19, 50, 2, 2, 0), | (71, 0, 1, 600, 80, 550, 80, 550, 210, 360, 13.8, 11), | (71, 'ON-GRID'), |  |  |  | (71, 'WIFI'), | (71, 'RS485'), | (71, 'DISPLAY'), | (71, 'LED'), |  |  |  |  | (71, 'SINGLE_PHASE'),
GW5000D-NS | GOODWE | 147 | 354 | 433 | 13 | CONVECÇÃO NATURAL | 1 | 1 | 1 | 1 | 0 | 5000 | 5000 | 1 | 2 | 600 | 80 | 550 | 80 | 550 | 240 | 360 | 13.8 | 11 | 1 | 0 | 0 | 220 |  | 22.8 | 22.8 | 50 | 60 | -25 | IP65 | TRANSFORMERLESS | 0 | 72 | 0 | 2 | 1 | 0 | 0 | 0 | 0 | 4 | ('GW5000D-NS', 4, 354, 433, 147, 13, 60, -25, 'CONVECÇÃO NATURAL', 'IP65', 'TRANSFORMERLESS', 5000, 5000, 220, 22.8, 22.8, 50, 2, 2, 0), | (72, 0, 1, 600, 80, 550, 80, 550, 240, 360, 13.8, 11), | (72, 'ON-GRID'), |  |  |  | (72, 'WIFI'), | (72, 'RS485'), | (72, 'DISPLAY'), | (72, 'LED'), |  |  |  |  | (72, 'SINGLE_PHASE'),
GW6000D-NS | GOODWE | 147 | 354 | 433 | 13.5 | CONVECÇÃO NATURAL | 1 | 1 | 1 | 1 | 0 | 6000 | 6000 | 1 | 2 | 600 | 80 | 550 | 80 | 550 | 280 | 360 | 13.8 | 11 | 1 | 0 | 0 | 220 |  | 27.3 | 27.3 | 50 | 60 | -25 | IP65 | TRANSFORMERLESS | 0 | 73 | 0 | 2 | 1 | 0 | 0 | 0 | 0 | 4 | ('GW6000D-NS', 4, 354, 433, 147, 13.5, 60, -25, 'CONVECÇÃO NATURAL', 'IP65', 'TRANSFORMERLESS', 6000, 6000, 220, 27.3, 27.3, 50, 2, 2, 0), | (73, 0, 1, 600, 80, 550, 80, 550, 280, 360, 13.8, 11), | (73, 'ON-GRID'), |  |  |  | (73, 'WIFI'), | (73, 'RS485'), | (73, 'DISPLAY'), | (73, 'LED'), |  |  |  |  | (73, 'SINGLE_PHASE'),
GW3000T-DS | GOODWE | 147 | 354 | 433 | 13 | CONVECÇÃO NATURAL | 1 | 1 | 1 | 1 | 0 | 3000 | 3000 | 1 | 2 | 600 | 80 | 550 | 80 | 550 | 130 | 360 | 16.3 | 13 | 1 | 0 | 0 | 220 |  | 13.6 | 13.6 | 50 | 60 | -25 | IP65 | TRANSFORMERLESS | 0 | 74 | 0 | 2 | 1 | 0 | 0 | 0 | 0 | 4 | ('GW3000T-DS', 4, 354, 433, 147, 13, 60, -25, 'CONVECÇÃO NATURAL', 'IP65', 'TRANSFORMERLESS', 3000, 3000, 220, 13.6, 13.6, 50, 2, 2, 0), | (74, 0, 1, 600, 80, 550, 80, 550, 130, 360, 16.3, 13), | (74, 'ON-GRID'), |  |  |  | (74, 'WIFI'), | (74, 'RS485'), | (74, 'DISPLAY'), | (74, 'LED'), |  |  |  |  | (74, 'SINGLE_PHASE'),
GW3600T-DS | GOODWE | 147 | 354 | 433 | 13 | CONVECÇÃO NATURAL | 1 | 1 | 1 | 1 | 0 | 3680 | 3600 | 1 | 2 | 600 | 80 | 550 | 80 | 550 | 150 | 360 | 16.3 | 13 | 1 | 0 | 0 | 220 |  | 16 | 16 | 50 | 60 | -25 | IP65 | TRANSFORMERLESS | 0 | 75 | 0 | 2 | 1 | 0 | 0 | 0 | 0 | 4 | ('GW3600T-DS', 4, 354, 433, 147, 13, 60, -25, 'CONVECÇÃO NATURAL', 'IP65', 'TRANSFORMERLESS', 3680, 3600, 220, 16, 16, 50, 2, 2, 0), | (75, 0, 1, 600, 80, 550, 80, 550, 150, 360, 16.3, 13), | (75, 'ON-GRID'), |  |  |  | (75, 'WIFI'), | (75, 'RS485'), | (75, 'DISPLAY'), | (75, 'LED'), |  |  |  |  | (75, 'SINGLE_PHASE'),
GW4200T-DS | GOODWE | 147 | 354 | 433 | 13 | CONVECÇÃO NATURAL | 1 | 1 | 1 | 1 | 0 | 4200 | 4200 | 1 | 2 | 600 | 80 | 550 | 80 | 550 | 170 | 360 | 16.3 | 13 | 1 | 0 | 0 | 220 |  | 19 | 19 | 50 | 60 | -25 | IP65 | TRANSFORMERLESS | 0 | 76 | 0 | 2 | 1 | 0 | 0 | 0 | 0 | 4 | ('GW4200T-DS', 4, 354, 433, 147, 13, 60, -25, 'CONVECÇÃO NATURAL', 'IP65', 'TRANSFORMERLESS', 4200, 4200, 220, 19, 19, 50, 2, 2, 0), | (76, 0, 1, 600, 80, 550, 80, 550, 170, 360, 16.3, 13), | (76, 'ON-GRID'), |  |  |  | (76, 'WIFI'), | (76, 'RS485'), | (76, 'DISPLAY'), | (76, 'LED'), |  |  |  |  | (76, 'SINGLE_PHASE'),
GW5000T-DS | GOODWE | 147 | 354 | 433 | 13 | CONVECÇÃO NATURAL | 1 | 1 | 1 | 1 | 0 | 5000 | 5000 | 1 | 2 | 600 | 80 | 550 | 80 | 550 | 200 | 360 | 16.3 | 13 | 1 | 0 | 0 | 220 |  | 22.8 | 22.8 | 50 | 60 | -25 | IP65 | TRANSFORMERLESS | 0 | 77 | 0 | 2 | 1 | 0 | 0 | 0 | 0 | 4 | ('GW5000T-DS', 4, 354, 433, 147, 13, 60, -25, 'CONVECÇÃO NATURAL', 'IP65', 'TRANSFORMERLESS', 5000, 5000, 220, 22.8, 22.8, 50, 2, 2, 0), | (77, 0, 1, 600, 80, 550, 80, 550, 200, 360, 16.3, 13), | (77, 'ON-GRID'), |  |  |  | (77, 'WIFI'), | (77, 'RS485'), | (77, 'DISPLAY'), | (77, 'LED'), |  |  |  |  | (77, 'SINGLE_PHASE'),
GW6000T-DS | GOODWE | 147 | 354 | 433 | 13.5 | CONVECÇÃO NATURAL | 1 | 1 | 1 | 1 | 0 | 6000 | 6000 | 1 | 2 | 600 | 80 | 550 | 80 | 550 | 240 | 360 | 16.3 | 13 | 1 | 0 | 0 | 220 |  | 27.3 | 27.3 | 50 | 60 | -25 | IP65 | TRANSFORMERLESS | 0 | 78 | 0 | 2 | 1 | 0 | 0 | 0 | 0 | 4 | ('GW6000T-DS', 4, 354, 433, 147, 13.5, 60, -25, 'CONVECÇÃO NATURAL', 'IP65', 'TRANSFORMERLESS', 6000, 6000, 220, 27.3, 27.3, 50, 2, 2, 0), | (78, 0, 1, 600, 80, 550, 80, 550, 240, 360, 16.3, 13), | (78, 'ON-GRID'), |  |  |  | (78, 'WIFI'), | (78, 'RS485'), | (78, 'DISPLAY'), | (78, 'LED'), |  |  |  |  | (78, 'SINGLE_PHASE'),
GW75K-MT | GOODWE | 267 | 586 | 788 | 70 | COOLER | 1 | 1 | 0 | 1 | 0 | 75000 | 75000 | 4 | 4 | 1100 | 200 | 1000 | 200 | -1 | -1 | 600 | 55 | 44 | 0 | 1 | 1 | 380 |  | 133 | 133 | 50 | 60 | -30 | IP65 | TRANSFORMERLESS | 0 | 79 | 0 | 16 | 1 | 0 | 0 | 0 | 0 | 4 | ('GW75K-MT', 4, 586, 788, 267, 70, 60, -30, 'COOLER', 'IP65', 'TRANSFORMERLESS', 75000, 75000, 380, 133, 133, 50, 4, 16, 0), | (79, 0, 4, 1100, 200, 1000, 200, -1, -1, 600, 55, 44), | (79, 'ON-GRID'), |  |  |  | (79, 'WIFI'), | (79, 'RS485'), |  | (79, 'LED'), |  |  | (79, 'THREE_PHASE_THREE_WIRE'), | (79, 'THREE_PHASE_FOUR_WIRE'),
G7 | FOX ESS | 167 | 380 | 440 | 19.3 | CONVECÇÃO NATURAL | 1 | 1 | 1 | 1 | 0 | 7000 | 7700 | 1 | 3 | 600 | 80 | 550 | 80 | 550 | 225 | 360 | 18 | 14 | 1 | 0 | 0 | 220 |  | 35 | 31.8 | 50 | 60 | -25 | IP65 | TRANSFORMERLESS | 0 | 80 | 0 | 3 | 1 | 0 | 0 | 0 | 0 | 3 | ('G7', 3, 380, 440, 167, 19.3, 60, -25, 'CONVECÇÃO NATURAL', 'IP65', 'TRANSFORMERLESS', 7000, 7700, 220, 31.8, 35, 50, 3, 3, 0), | (80, 0, 1, 600, 80, 550, 80, 550, 225, 360, 18, 14), | (80, 'ON-GRID'), |  |  |  | (80, 'WIFI'), | (80, 'RS485'), | (80, 'DISPLAY'), | (80, 'LED'), |  |  |  |  | (80, 'SINGLE_PHASE'),
G8 | FOX ESS | 167 | 380 | 440 | 19.3 | CONVECÇÃO NATURAL | 1 | 1 | 1 | 1 | 0 | 8000 | 8800 | 1 | 3 | 600 | 80 | 550 | 80 | 550 | 225 | 360 | 18 | 14 | 1 | 0 | 0 | 220 |  | 40 | 36.4 | 50 | 60 | -25 | IP65 | TRANSFORMERLESS | 0 | 81 | 0 | 3 | 1 | 0 | 0 | 0 | 0 | 3 | ('G8', 3, 380, 440, 167, 19.3, 60, -25, 'CONVECÇÃO NATURAL', 'IP65', 'TRANSFORMERLESS', 8000, 8800, 220, 36.4, 40, 50, 3, 3, 0), | (81, 0, 1, 600, 80, 550, 80, 550, 225, 360, 18, 14), | (81, 'ON-GRID'), |  |  |  | (81, 'WIFI'), | (81, 'RS485'), | (81, 'DISPLAY'), | (81, 'LED'), |  |  |  |  | (81, 'SINGLE_PHASE'),
G9 | FOX ESS | 167 | 380 | 440 | 19.3 | CONVECÇÃO NATURAL | 1 | 1 | 1 | 1 | 0 | 9000 | 9900 | 1 | 3 | 600 | 80 | 550 | 80 | 550 | 255 | 360 | 18 | 14 | 1 | 0 | 0 | 220 |  | 45 | 40.9 | 50 | 60 | -25 | IP65 | TRANSFORMERLESS | 0 | 82 | 0 | 3 | 1 | 0 | 0 | 0 | 0 | 3 | ('G9', 3, 380, 440, 167, 19.3, 60, -25, 'CONVECÇÃO NATURAL', 'IP65', 'TRANSFORMERLESS', 9000, 9900, 220, 40.9, 45, 50, 3, 3, 0), | (82, 0, 1, 600, 80, 550, 80, 550, 255, 360, 18, 14), | (82, 'ON-GRID'), |  |  |  | (82, 'WIFI'), | (82, 'RS485'), | (82, 'DISPLAY'), | (82, 'LED'), |  |  |  |  | (82, 'SINGLE_PHASE'),
G10 | FOX ESS | 167 | 380 | 440 | 19.3 | CONVECÇÃO NATURAL | 1 | 1 | 1 | 1 | 0 | 10000 | 10500 | 1 | 3 | 600 | 80 | 550 | 80 | 550 | 280 | 360 | 18 | 14 | 1 | 0 | 0 | 220 |  | 47.7 | 45.5 | 50 | 60 | -25 | IP65 | TRANSFORMERLESS | 0 | 83 | 0 | 3 | 1 | 0 | 0 | 0 | 0 | 3 | ('G10', 3, 380, 440, 167, 19.3, 60, -25, 'CONVECÇÃO NATURAL', 'IP65', 'TRANSFORMERLESS', 10000, 10500, 220, 45.5, 47.7, 50, 3, 3, 0), | (83, 0, 1, 600, 80, 550, 80, 550, 280, 360, 18, 14), | (83, 'ON-GRID'), |  |  |  | (83, 'WIFI'), | (83, 'RS485'), | (83, 'DISPLAY'), | (83, 'LED'), |  |  |  |  | (83, 'SINGLE_PHASE'),
G10.5 | FOX ESS | 167 | 380 | 440 | 19.3 | CONVECÇÃO NATURAL | 1 | 1 | 1 | 1 | 0 | 10500 | 10500 | 1 | 3 | 600 | 80 | 550 | 80 | 550 | 285 | 360 | 18 | 14 | 1 | 0 | 0 | 220 |  | 47.7 | 47.7 | 50 | 60 | -25 | IP65 | TRANSFORMERLESS | 0 | 84 | 0 | 3 | 1 | 0 | 0 | 0 | 0 | 3 | ('G10.5', 3, 380, 440, 167, 19.3, 60, -25, 'CONVECÇÃO NATURAL', 'IP65', 'TRANSFORMERLESS', 10500, 10500, 220, 47.7, 47.7, 50, 3, 3, 0), | (84, 0, 1, 600, 80, 550, 80, 550, 285, 360, 18, 14), | (84, 'ON-GRID'), |  |  |  | (84, 'WIFI'), | (84, 'RS485'), | (84, 'DISPLAY'), | (84, 'LED'), |  |  |  |  | (84, 'SINGLE_PHASE'),
T3 | FOX ESS | 186 | 384 | 475 | 20 | CONVECÇÃO NATURAL | 1 | 1 | 1 | 1 | 0 | 3000 | 3300 | 2 | 1 | 1100 | 180 | 850 | 160 | 850 | 160 | 600 | 16.25 | 12.5 | 0 | 0 | 1 | 380 |  | 4.8 | 4.3 | 50 | 60 | -20 | IP65 | TRANSFORMERLESS | 0 | 85 | 0 | 2 | 1 | 0 | 0 | 0 | 0 | 3 | ('T3', 3, 384, 475, 186, 20, 60, -20, 'CONVECÇÃO NATURAL', 'IP65', 'TRANSFORMERLESS', 3000, 3300, 380, 4.3, 4.8, 50, 1, 2, 0), | (85, 0, 2, 1100, 180, 850, 160, 850, 160, 600, 16.25, 12.5), | (85, 'ON-GRID'), |  |  |  | (85, 'WIFI'), | (85, 'RS485'), | (85, 'DISPLAY'), | (85, 'LED'), |  |  |  | (85, 'THREE_PHASE_FOUR_WIRE'),
T4 | FOX ESS | 186 | 384 | 475 | 20 | CONVECÇÃO NATURAL | 1 | 1 | 1 | 1 | 0 | 4000 | 4400 | 2 | 1 | 1100 | 180 | 850 | 160 | 850 | 180 | 600 | 16.25 | 12.5 | 0 | 0 | 1 | 380 |  | 6.4 | 5.8 | 50 | 60 | -20 | IP65 | TRANSFORMERLESS | 0 | 86 | 0 | 2 | 1 | 0 | 0 | 0 | 0 | 3 | ('T4', 3, 384, 475, 186, 20, 60, -20, 'CONVECÇÃO NATURAL', 'IP65', 'TRANSFORMERLESS', 4000, 4400, 380, 5.8, 6.4, 50, 1, 2, 0), | (86, 0, 2, 1100, 180, 850, 160, 850, 180, 600, 16.25, 12.5), | (86, 'ON-GRID'), |  |  |  | (86, 'WIFI'), | (86, 'RS485'), | (86, 'DISPLAY'), | (86, 'LED'), |  |  |  | (86, 'THREE_PHASE_FOUR_WIRE'),
T5 | FOX ESS | 186 | 384 | 475 | 20 | CONVECÇÃO NATURAL | 1 | 1 | 1 | 1 | 0 | 5000 | 5500 | 2 | 1 | 1100 | 180 | 850 | 160 | 850 | 210 | 600 | 16.25 | 12.5 | 0 | 0 | 1 | 380 |  | 8 | 7.2 | 50 | 60 | -20 | IP65 | TRANSFORMERLESS | 0 | 87 | 0 | 2 | 1 | 0 | 0 | 0 | 0 | 3 | ('T5', 3, 384, 475, 186, 20, 60, -20, 'CONVECÇÃO NATURAL', 'IP65', 'TRANSFORMERLESS', 5000, 5500, 380, 7.2, 8, 50, 1, 2, 0), | (87, 0, 2, 1100, 180, 850, 160, 850, 210, 600, 16.25, 12.5), | (87, 'ON-GRID'), |  |  |  | (87, 'WIFI'), | (87, 'RS485'), | (87, 'DISPLAY'), | (87, 'LED'), |  |  |  | (87, 'THREE_PHASE_FOUR_WIRE'),
T6 | FOX ESS | 186 | 384 | 475 | 20 | CONVECÇÃO NATURAL | 1 | 1 | 1 | 1 | 0 | 6000 | 6600 | 2 | 1 | 1100 | 180 | 850 | 160 | 850 | 250 | 600 | 16.25 | 12.5 | 0 | 0 | 1 | 380 |  | 9.6 | 8.7 | 50 | 60 | -20 | IP65 | TRANSFORMERLESS | 0 | 88 | 0 | 2 | 1 | 0 | 0 | 0 | 0 | 3 | ('T6', 3, 384, 475, 186, 20, 60, -20, 'CONVECÇÃO NATURAL', 'IP65', 'TRANSFORMERLESS', 6000, 6600, 380, 8.7, 9.6, 50, 1, 2, 0), | (88, 0, 2, 1100, 180, 850, 160, 850, 250, 600, 16.25, 12.5), | (88, 'ON-GRID'), |  |  |  | (88, 'WIFI'), | (88, 'RS485'), | (88, 'DISPLAY'), | (88, 'LED'), |  |  |  | (88, 'THREE_PHASE_FOUR_WIRE'),
T8 | FOX ESS | 186 | 384 | 475 | 20 | CONVECÇÃO NATURAL | 1 | 1 | 1 | 1 | 0 | 8000 | 8800 | 1 | 2 | 1100 | 180 | 850 | 160 | 850 | 330 | 600 | 16.25 | 12.5 | 0 | 0 | 1 | 380 |  | 12.8 | 11.6 | 50 | 60 | -20 | IP65 | TRANSFORMERLESS | 0 | 89 | 0 | 2 | 1 | 0 | 0 | 0 | 0 | 3 | ('T8', 3, 384, 475, 186, 20, 60, -20, 'CONVECÇÃO NATURAL', 'IP65', 'TRANSFORMERLESS', 8000, 8800, 380, 11.6, 12.8, 50, 2, 2, 0), | (89, 0, 1, 1100, 180, 850, 160, 850, 330, 600, 16.25, 12.5), | (89, 'ON-GRID'), |  |  |  | (89, 'WIFI'), | (89, 'RS485'), | (89, 'DISPLAY'), | (89, 'LED'), |  |  |  | (89, 'THREE_PHASE_FOUR_WIRE'),
T10 | FOX ESS | 186 | 384 | 475 | 20 | CONVECÇÃO NATURAL | 1 | 1 | 1 | 1 | 0 | 10000 | 11000 | 1 | 2 | 1100 | 180 | 850 | 160 | 850 | 410 | 600 | 16.25 | 12.5 | 0 | 0 | 1 | 380 |  | 15.9 | 14.5 | 50 | 60 | -20 | IP65 | TRANSFORMERLESS | 0 | 90 | 0 | 2 | 1 | 0 | 0 | 0 | 0 | 3 | ('T10', 3, 384, 475, 186, 20, 60, -20, 'CONVECÇÃO NATURAL', 'IP65', 'TRANSFORMERLESS', 10000, 11000, 380, 14.5, 15.9, 50, 2, 2, 0), | (90, 0, 1, 1100, 180, 850, 160, 850, 410, 600, 16.25, 12.5), | (90, 'ON-GRID'), |  |  |  | (90, 'WIFI'), | (90, 'RS485'), | (90, 'DISPLAY'), | (90, 'LED'), |  |  |  | (90, 'THREE_PHASE_FOUR_WIRE'),
T12 | FOX ESS | 186 | 384 | 475 | 20 | CONVECÇÃO NATURAL | 1 | 1 | 1 | 1 | 0 | 12000 | 13200 | 1 | 2 | 1100 | 180 | 850 | 160 | 850 | 490 | 600 | 16.25 | 12.5 | 0 | 0 | 1 | 380 |  | 19.1 | 17.4 | 50 | 60 | -20 | IP65 | TRANSFORMERLESS | 0 | 91 | 0 | 2 | 1 | 0 | 0 | 0 | 0 | 3 | ('T12', 3, 384, 475, 186, 20, 60, -20, 'CONVECÇÃO NATURAL', 'IP65', 'TRANSFORMERLESS', 12000, 13200, 380, 17.4, 19.1, 50, 2, 2, 0), | (91, 0, 1, 1100, 180, 850, 160, 850, 490, 600, 16.25, 12.5), | (91, 'ON-GRID'), |  |  |  | (91, 'WIFI'), | (91, 'RS485'), | (91, 'DISPLAY'), | (91, 'LED'), |  |  |  | (91, 'THREE_PHASE_FOUR_WIRE'),
T15 | FOX ESS | 186 | 384 | 475 | 24 | COOLER | 1 | 1 | 1 | 1 | 0 | 15000 | 16500 | 1 | 2 | 1100 | 180 | 850 | 160 | 850 | 410 | 600 | 16.25 | 12.5 | 0 | 0 | 1 | 380 |  | 23.9 | 21.7 | 50 | 60 | -20 | IP65 | TRANSFORMERLESS | 0 | 92 | 0 | 2 | 1 | 0 | 0 | 0 | 0 | 3 | ('T15', 3, 384, 475, 186, 24, 60, -20, 'COOLER', 'IP65', 'TRANSFORMERLESS', 15000, 16500, 380, 21.7, 23.9, 50, 2, 2, 0), | (92, 0, 1, 1100, 180, 850, 160, 850, 410, 600, 16.25, 12.5), | (92, 'ON-GRID'), |  |  |  | (92, 'WIFI'), | (92, 'RS485'), | (92, 'DISPLAY'), | (92, 'LED'), |  |  |  | (92, 'THREE_PHASE_FOUR_WIRE'),
T17 | FOX ESS | 186 | 384 | 475 | 24 | COOLER | 1 | 1 | 1 | 1 | 0 | 17000 | 18700 | 2 | 2 | 1100 | 180 | 850 | 160 | 850 | 350 | 600 | 32.5 | 25 | 0 | 0 | 1 | 380 |  | 27.1 | 24.6 | 50 | 60 | -20 | IP65 | TRANSFORMERLESS | 0 | 93 | 0 | 4 | 1 | 0 | 0 | 0 | 0 | 3 | ('T17', 3, 384, 475, 186, 24, 60, -20, 'COOLER', 'IP65', 'TRANSFORMERLESS', 17000, 18700, 380, 24.6, 27.1, 50, 2, 4, 0), | (93, 0, 2, 1100, 180, 850, 160, 850, 350, 600, 32.5, 25), | (93, 'ON-GRID'), |  |  |  | (93, 'WIFI'), | (93, 'RS485'), | (93, 'DISPLAY'), | (93, 'LED'), |  |  |  | (93, 'THREE_PHASE_FOUR_WIRE'),
T20 | FOX ESS | 186 | 384 | 475 | 24 | COOLER | 1 | 1 | 1 | 1 | 0 | 20000 | 22000 | 2 | 2 | 1100 | 180 | 850 | 160 | 850 | 410 | 600 | 32.5 | 25 | 0 | 0 | 1 | 380 |  | 31.9 | 29 | 50 | 60 | -20 | IP65 | TRANSFORMERLESS | 0 | 94 | 0 | 4 | 1 | 0 | 0 | 0 | 0 | 3 | ('T20', 3, 384, 475, 186, 24, 60, -20, 'COOLER', 'IP65', 'TRANSFORMERLESS', 20000, 22000, 380, 29, 31.9, 50, 2, 4, 0), | (94, 0, 2, 1100, 180, 850, 160, 850, 410, 600, 32.5, 25), | (94, 'ON-GRID'), |  |  |  | (94, 'WIFI'), | (94, 'RS485'), | (94, 'DISPLAY'), | (94, 'LED'), |  |  |  | (94, 'THREE_PHASE_FOUR_WIRE'),
T25 | FOX ESS | 186 | 384 | 475 | 24 | COOLER | 1 | 1 | 1 | 1 | 0 | 25000 | 27500 | 2 | 2 | 1100 | 180 | 850 | 160 | 850 | 510 | 600 | 32.5 | 25 | 0 | 0 | 1 | 380 |  | 39.9 | 36.2 | 50 | 60 | -20 | IP65 | TRANSFORMERLESS | 0 | 95 | 0 | 4 | 1 | 0 | 0 | 0 | 0 | 3 | ('T25', 3, 384, 475, 186, 24, 60, -20, 'COOLER', 'IP65', 'TRANSFORMERLESS', 25000, 27500, 380, 36.2, 39.9, 50, 2, 4, 0), | (95, 0, 2, 1100, 180, 850, 160, 850, 510, 600, 32.5, 25), | (95, 'ON-GRID'), |  |  |  | (95, 'WIFI'), | (95, 'RS485'), | (95, 'DISPLAY'), | (95, 'LED'), |  |  |  | (95, 'THREE_PHASE_FOUR_WIRE'),
T8 (Dual) | FOX ESS | 186 | 384 | 475 | 24 | CONVECÇÃO NATURAL | 1 | 1 | 1 | 1 | 0 | 8000 | 8800 | 2 | 2 | 1100 | 180 | 850 | 160 | 850 | 160 | 600 | 32.5 | 25 | 0 | 0 | 1 | 380 |  | 12.8 | 11.6 | 50 | 60 | -20 | IP65 | TRANSFORMERLESS | 0 | 96 | 0 | 4 | 1 | 0 | 0 | 0 | 0 | 3 | ('T8 (Dual)', 3, 384, 475, 186, 24, 60, -20, 'CONVECÇÃO NATURAL', 'IP65', 'TRANSFORMERLESS', 8000, 8800, 380, 11.6, 12.8, 50, 2, 4, 0), | (96, 0, 2, 1100, 180, 850, 160, 850, 160, 600, 32.5, 25), | (96, 'ON-GRID'), |  |  |  | (96, 'WIFI'), | (96, 'RS485'), | (96, 'DISPLAY'), | (96, 'LED'), |  |  |  | (96, 'THREE_PHASE_FOUR_WIRE'),
T10 (Dual) | FOX ESS | 186 | 384 | 475 | 24 | CONVECÇÃO NATURAL | 1 | 1 | 1 | 1 | 0 | 10000 | 11000 | 2 | 2 | 1100 | 180 | 850 | 160 | 850 | 200 | 600 | 32.5 | 25 | 0 | 0 | 1 | 380 |  | 15.9 | 14.5 | 50 | 60 | -20 | IP65 | TRANSFORMERLESS | 0 | 97 | 0 | 4 | 1 | 0 | 0 | 0 | 0 | 3 | ('T10 (Dual)', 3, 384, 475, 186, 24, 60, -20, 'CONVECÇÃO NATURAL', 'IP65', 'TRANSFORMERLESS', 10000, 11000, 380, 14.5, 15.9, 50, 2, 4, 0), | (97, 0, 2, 1100, 180, 850, 160, 850, 200, 600, 32.5, 25), | (97, 'ON-GRID'), |  |  |  | (97, 'WIFI'), | (97, 'RS485'), | (97, 'DISPLAY'), | (97, 'LED'), |  |  |  | (97, 'THREE_PHASE_FOUR_WIRE'),
T12 (Dual) | FOX ESS | 186 | 384 | 475 | 24 | CONVECÇÃO NATURAL | 1 | 1 | 1 | 1 | 0 | 12000 | 13200 | 2 | 2 | 1100 | 180 | 850 | 160 | 850 | 240 | 600 | 32.5 | 25 | 0 | 0 | 1 | 380 |  | 19.1 | 17.4 | 50 | 60 | -20 | IP65 | TRANSFORMERLESS | 0 | 98 | 0 | 4 | 1 | 0 | 0 | 0 | 0 | 3 | ('T12 (Dual)', 3, 384, 475, 186, 24, 60, -20, 'CONVECÇÃO NATURAL', 'IP65', 'TRANSFORMERLESS', 12000, 13200, 380, 17.4, 19.1, 50, 2, 4, 0), | (98, 0, 2, 1100, 180, 850, 160, 850, 240, 600, 32.5, 25), | (98, 'ON-GRID'), |  |  |  | (98, 'WIFI'), | (98, 'RS485'), | (98, 'DISPLAY'), | (98, 'LED'), |  |  |  | (98, 'THREE_PHASE_FOUR_WIRE'),
T15 (Dual) | FOX ESS | 186 | 384 | 475 | 24 | COOLER | 1 | 1 | 1 | 1 | 0 | 15000 | 16500 | 2 | 2 | 1100 | 180 | 850 | 160 | 850 | 300 | 600 | 32.5 | 25 | 0 | 0 | 1 | 380 |  | 23.9 | 21.7 | 50 | 60 | -20 | IP65 | TRANSFORMERLESS | 0 | 99 | 0 | 4 | 1 | 0 | 0 | 0 | 0 | 3 | ('T15 (Dual)', 3, 384, 475, 186, 24, 60, -20, 'COOLER', 'IP65', 'TRANSFORMERLESS', 15000, 16500, 380, 21.7, 23.9, 50, 2, 4, 0), | (99, 0, 2, 1100, 180, 850, 160, 850, 300, 600, 32.5, 25), | (99, 'ON-GRID'), |  |  |  | (99, 'WIFI'), | (99, 'RS485'), | (99, 'DISPLAY'), | (99, 'LED'), |  |  |  | (99, 'THREE_PHASE_FOUR_WIRE'),
R75 | FOX ESS | 360 | 975 | 630 | 90 | COOLER | 1 | 1 | 0 | 1 | 0 | 75000 | 82500 | 2 | 9 | 1100 | 250 | 1000 | 200 | 850 | 550 | 600 | 40 | 26 | 0 | 0 | 1 | 380 |  | 113.7 | 113.7 | 50 | 60 | -30 | IP66 | TRANSFORMERLESS | 0 | 100 | 0 | 18 | 1 | 0 | 0 | 0 | 0 | 3 | ('R75', 3, 975, 630, 360, 90, 60, -30, 'COOLER', 'IP66', 'TRANSFORMERLESS', 75000, 82500, 380, 113.7, 113.7, 50, 9, 18, 0), | (100, 0, 2, 1100, 250, 1000, 200, 850, 550, 600, 40, 26), | (100, 'ON-GRID'), |  |  |  | (100, 'WIFI'), | (100, 'RS485'), |  | (100, 'LED'), |  |  |  | (100, 'THREE_PHASE_FOUR_WIRE'),
R100 | FOX ESS | 360 | 975 | 630 | 90 | COOLER | 1 | 1 | 0 | 1 | 0 | 100000 | 110000 | 2 | 9 | 1100 | 250 | 1000 | 200 | 850 | 550 | 600 | 40 | 26 | 0 | 0 | 1 | 380 |  | 166.7 | 166.7 | 50 | 60 | -30 | IP66 | TRANSFORMERLESS | 0 | 101 | 0 | 18 | 1 | 0 | 0 | 0 | 0 | 3 | ('R100', 3, 975, 630, 360, 90, 60, -30, 'COOLER', 'IP66', 'TRANSFORMERLESS', 100000, 110000, 380, 166.7, 166.7, 50, 9, 18, 0), | (101, 0, 2, 1100, 250, 1000, 200, 850, 550, 600, 40, 26), | (101, 'ON-GRID'), |  |  |  | (101, 'WIFI'), | (101, 'RS485'), |  | (101, 'LED'), |  |  |  | (101, 'THREE_PHASE_FOUR_WIRE'),
R110 | FOX ESS | 360 | 975 | 630 | 90 | COOLER | 1 | 1 | 0 | 1 | 0 | 110000 | 121000 | 2 | 10 | 1100 | 250 | 1000 | 200 | 850 | 550 | 600 | 40 | 26 | 0 | 0 | 1 | 380 |  | 175.3 | 175.3 | 50 | 60 | -30 | IP66 | TRANSFORMERLESS | 0 | 102 | 0 | 20 | 1 | 0 | 0 | 0 | 0 | 3 | ('R110', 3, 975, 630, 360, 90, 60, -30, 'COOLER', 'IP66', 'TRANSFORMERLESS', 110000, 121000, 380, 175.3, 175.3, 50, 10, 20, 0), | (102, 0, 2, 1100, 250, 1000, 200, 850, 550, 600, 40, 26), | (102, 'ON-GRID'), |  |  |  | (102, 'WIFI'), | (102, 'RS485'), |  | (102, 'LED'), |  |  |  | (102, 'THREE_PHASE_FOUR_WIRE'),
F3000 | FOX ESS | 148 | 402 | 476.5 | 15.5 | CONVECÇÃO NATURAL | 1 | 1 | 1 | 1 | 0 | 3000 | 3300 | 1 | 2 | 600 | 120 | 550 | 80 | 550 | 130 | 360 | 15 | 12.5 | 1 | 0 | 0 | 220 |  | 14.3 | 13 | 50 | 60 | -20 | IP65 | TRANSFORMERLESS | 0 | 103 | 0 | 2 | 1 | 0 | 0 | 0 | 0 | 3 | ('F3000', 3, 402, 476.5, 148, 15.5, 60, -20, 'CONVECÇÃO NATURAL', 'IP65', 'TRANSFORMERLESS', 3000, 3300, 220, 13, 14.3, 50, 2, 2, 0), | (103, 0, 1, 600, 120, 550, 80, 550, 130, 360, 15, 12.5), | (103, 'ON-GRID'), |  |  |  | (103, 'WIFI'), | (103, 'RS485'), | (103, 'DISPLAY'), | (103, 'LED'), |  |  |  |  | (103, 'SINGLE_PHASE'),
F3600 | FOX ESS | 148 | 402 | 476.5 | 15.5 | CONVECÇÃO NATURAL | 1 | 1 | 1 | 1 | 0 | 3600 | 3960 | 1 | 2 | 600 | 120 | 550 | 80 | 550 | 150 | 360 | 15 | 12.5 | 1 | 0 | 0 | 220 |  | 17.2 | 15.7 | 50 | 60 | -20 | IP65 | TRANSFORMERLESS | 0 | 104 | 0 | 2 | 1 | 0 | 0 | 0 | 0 | 3 | ('F3600', 3, 402, 476.5, 148, 15.5, 60, -20, 'CONVECÇÃO NATURAL', 'IP65', 'TRANSFORMERLESS', 3600, 3960, 220, 15.7, 17.2, 50, 2, 2, 0), | (104, 0, 1, 600, 120, 550, 80, 550, 150, 360, 15, 12.5), | (104, 'ON-GRID'), |  |  |  | (104, 'WIFI'), | (104, 'RS485'), | (104, 'DISPLAY'), | (104, 'LED'), |  |  |  |  | (104, 'SINGLE_PHASE'),
F4600 | FOX ESS | 148 | 402 | 476.5 | 15.5 | CONVECÇÃO NATURAL | 1 | 1 | 1 | 1 | 0 | 4600 | 5060 | 1 | 2 | 600 | 120 | 550 | 80 | 550 | 200 | 360 | 15 | 12.5 | 1 | 0 | 0 | 220 |  | 22 | 20 | 50 | 60 | -20 | IP65 | TRANSFORMERLESS | 0 | 105 | 0 | 2 | 1 | 0 | 0 | 0 | 0 | 3 | ('F4600', 3, 402, 476.5, 148, 15.5, 60, -20, 'CONVECÇÃO NATURAL', 'IP65', 'TRANSFORMERLESS', 4600, 5060, 220, 20, 22, 50, 2, 2, 0), | (105, 0, 1, 600, 120, 550, 80, 550, 200, 360, 15, 12.5), | (105, 'ON-GRID'), |  |  |  | (105, 'WIFI'), | (105, 'RS485'), | (105, 'DISPLAY'), | (105, 'LED'), |  |  |  |  | (105, 'SINGLE_PHASE'),
F5000 | FOX ESS | 148 | 402 | 476.5 | 15.5 | CONVECÇÃO NATURAL | 1 | 1 | 1 | 1 | 0 | 5000 | 5500 | 1 | 2 | 600 | 120 | 550 | 80 | 550 | 210 | 360 | 15 | 12.5 | 1 | 0 | 0 | 220 |  | 23.9 | 21.7 | 50 | 60 | -20 | IP65 | TRANSFORMERLESS | 0 | 106 | 0 | 2 | 1 | 0 | 0 | 0 | 0 | 3 | ('F5000', 3, 402, 476.5, 148, 15.5, 60, -20, 'CONVECÇÃO NATURAL', 'IP65', 'TRANSFORMERLESS', 5000, 5500, 220, 21.7, 23.9, 50, 2, 2, 0), | (106, 0, 1, 600, 120, 550, 80, 550, 210, 360, 15, 12.5), | (106, 'ON-GRID'), |  |  |  | (106, 'WIFI'), | (106, 'RS485'), | (106, 'DISPLAY'), | (106, 'LED'), |  |  |  |  | (106, 'SINGLE_PHASE'),
F5300 | FOX ESS | 148 | 402 | 476.5 | 15.5 | CONVECÇÃO NATURAL | 1 | 1 | 1 | 1 | 0 | 5300 | 5830 | 1 | 2 | 600 | 120 | 550 | 80 | 550 | 250 | 360 | 15 | 12.5 | 1 | 0 | 0 | 220 |  | 25.3 | 23 | 50 | 60 | -20 | IP65 | TRANSFORMERLESS | 0 | 107 | 0 | 2 | 1 | 0 | 0 | 0 | 0 | 3 | ('F5300', 3, 402, 476.5, 148, 15.5, 60, -20, 'CONVECÇÃO NATURAL', 'IP65', 'TRANSFORMERLESS', 5300, 5830, 220, 23, 25.3, 50, 2, 2, 0), | (107, 0, 1, 600, 120, 550, 80, 550, 250, 360, 15, 12.5), | (107, 'ON-GRID'), |  |  |  | (107, 'WIFI'), | (107, 'RS485'), | (107, 'DISPLAY'), | (107, 'LED'), |  |  |  |  | (107, 'SINGLE_PHASE'),
F6000 | FOX ESS | 148 | 402 | 476.5 | 15.5 | CONVECÇÃO NATURAL | 1 | 1 | 1 | 1 | 0 | 6000 | 6000 | 1 | 2 | 600 | 120 | 550 | 80 | 550 | 250 | 360 | 15 | 12.5 | 1 | 0 | 0 | 220 |  | 26.1 | 26.1 | 50 | 60 | -20 | IP65 | TRANSFORMERLESS | 0 | 108 | 0 | 2 | 1 | 0 | 0 | 0 | 0 | 3 | ('F6000', 3, 402, 476.5, 148, 15.5, 60, -20, 'CONVECÇÃO NATURAL', 'IP65', 'TRANSFORMERLESS', 6000, 6000, 220, 26.1, 26.1, 50, 2, 2, 0), | (108, 0, 1, 600, 120, 550, 80, 550, 250, 360, 15, 12.5), | (108, 'ON-GRID'), |  |  |  | (108, 'WIFI'), | (108, 'RS485'), | (108, 'DISPLAY'), | (108, 'LED'), |  |  |  |  | (108, 'SINGLE_PHASE'),
PHB1500-NS | PHB | 135 | 344 | 312.5 | 7.5 | CONVECÇÃO NATURAL | 1 | 1 | 1 | 1 | 0 | 1500 | 1500 | 1 | 1 | 450 | 80 | 400 | 80 | -1 | -1 | -1 | 10 | 10 | 1 | 0 | 0 | 220 |  | 7.5 | 7.5 | 50 | 60 | -25 | IP65 | TRANSFORMERLESS | 0 | 109 | 0 | 1 | 1 | 0 | 0 | 0 | 0 | 5 | ('PHB1500-NS', 5, 344, 312.5, 135, 7.5, 60, -25, 'CONVECÇÃO NATURAL', 'IP65', 'TRANSFORMERLESS', 1500, 1500, 220, 7.5, 7.5, 50, 1, 1, 0), | (109, 0, 1, 450, 80, 400, 80, -1, -1, -1, 10, 10), | (109, 'ON-GRID'), |  |  |  | (109, 'WIFI'), | (109, 'RS485'), | (109, 'DISPLAY'), | (109, 'LED'), |  |  |  |  | (109, 'SINGLE_PHASE'),
PHB3000-NS | PHB | 135 | 344 | 312.5 | 8.5 | CONVECÇÃO NATURAL | 1 | 1 | 1 | 1 | 0 | 3000 | 3000 | 1 | 1 | 500 | 80 | 450 | 80 | -1 | -1 | -1 | 15 | 15 | 1 | 0 | 0 | 220 |  | 13.5 | 13.5 | 50 | 60 | -25 | IP65 | TRANSFORMERLESS | 0 | 110 | 0 | 1 | 1 | 0 | 0 | 0 | 0 | 5 | ('PHB3000-NS', 5, 344, 312.5, 135, 8.5, 60, -25, 'CONVECÇÃO NATURAL', 'IP65', 'TRANSFORMERLESS', 3000, 3000, 220, 13.5, 13.5, 50, 1, 1, 0), | (110, 0, 1, 500, 80, 450, 80, -1, -1, -1, 15, 15), | (110, 'ON-GRID'), |  |  |  | (110, 'WIFI'), | (110, 'RS485'), | (110, 'DISPLAY'), | (110, 'LED'), |  |  |  |  | (110, 'SINGLE_PHASE'),
PHB5000D-NS | PHB | 150 | 347 | 431 | 14 | CONVECÇÃO NATURAL | 1 | 1 | 1 | 1 | 0 | 5000 | 5000 | 1 | 2 | 580 | 120 | 550 | 125 | -1 | -1 | -1 | 11 | 11 | 1 | 0 | 0 | 220 |  | 22.8 | 22.8 | 50 | 60 | -25 | IP65 | TRANSFORMERLESS | 0 | 111 | 0 | 2 | 1 | 0 | 0 | 0 | 0 | 5 | ('PHB5000D-NS', 5, 347, 431, 150, 14, 60, -25, 'CONVECÇÃO NATURAL', 'IP65', 'TRANSFORMERLESS', 5000, 5000, 220, 22.8, 22.8, 50, 2, 2, 0), | (111, 0, 1, 580, 120, 550, 125, -1, -1, -1, 11, 11), | (111, 'ON-GRID'), |  |  |  | (111, 'WIFI'), | (111, 'RS485'), | (111, 'DISPLAY'), | (111, 'LED'), |  |  |  |  | (111, 'SINGLE_PHASE'),
PHB14K-DT | PHB | 203 | 516 | 650 | 39 | COOLER | 1 | 1 | 1 | 1 | 0 | 14000 | 14000 | 3 | 2 | 800 | 250 | 650 | 260 | -1 | -1 | -1 | 27 | 27 | 0 | 0 | 1 | 220 |  | 37 | 37 | 50 | 60 | -25 | IP65 | TRANSFORMERLESS | 0 | 112 | 0 | 6 | 1 | 0 | 0 | 0 | 0 | 5 | ('PHB14K-DT', 5, 516, 650, 203, 39, 60, -25, 'COOLER', 'IP65', 'TRANSFORMERLESS', 14000, 14000, 220, 37, 37, 50, 2, 6, 0), | (112, 0, 3, 800, 250, 650, 260, -1, -1, -1, 27, 27), | (112, 'ON-GRID'), |  |  |  | (112, 'WIFI'), | (112, 'RS485'), | (112, 'DISPLAY'), | (112, 'LED'), |  |  |  | (112, 'THREE_PHASE_FOUR_WIRE'),
PHB20K-DT | PHB | 203 | 516 | 650 | 39 | COOLER | 1 | 1 | 1 | 1 | 0 | 20000 | 20000 | 2 | 2 | 1000 | 250 | 850 | 260 | -1 | -1 | -1 | 22 | 22 | 0 | 0 | 1 | 380 |  | 30 | 30 | 50 | 60 | -25 | IP65 | TRANSFORMERLESS | 0 | 113 | 0 | 4 | 1 | 0 | 0 | 0 | 0 | 5 | ('PHB20K-DT', 5, 516, 650, 203, 39, 60, -25, 'COOLER', 'IP65', 'TRANSFORMERLESS', 20000, 20000, 380, 30, 30, 50, 2, 4, 0), | (113, 0, 2, 1000, 250, 850, 260, -1, -1, -1, 22, 22), | (113, 'ON-GRID'), |  |  |  | (113, 'WIFI'), | (113, 'RS485'), | (113, 'DISPLAY'), | (113, 'LED'), |  |  |  | (113, 'THREE_PHASE_FOUR_WIRE'),
PHB25K-DT | PHB | 203 | 516 | 650 | 39 | COOLER | 1 | 1 | 1 | 1 | 0 | 25000 | 25000 | 3 | 2 | 1000 | 250 | 850 | 260 | -1 | -1 | -1 | 27 | 27 | 0 | 0 | 1 | 380 |  | 37 | 37 | 50 | 60 | -25 | IP65 | TRANSFORMERLESS | 0 | 114 | 0 | 6 | 1 | 0 | 0 | 0 | 0 | 5 | ('PHB25K-DT', 5, 516, 650, 203, 39, 60, -25, 'COOLER', 'IP65', 'TRANSFORMERLESS', 25000, 25000, 380, 37, 37, 50, 2, 6, 0), | (114, 0, 3, 1000, 250, 850, 260, -1, -1, -1, 27, 27), | (114, 'ON-GRID'), |  |  |  | (114, 'WIFI'), | (114, 'RS485'), | (114, 'DISPLAY'), | (114, 'LED'), |  |  |  | (114, 'THREE_PHASE_FOUR_WIRE'),
PHB35K-MT | PHB | 264 | 586 | 788 | 64 | COOLER | 1 | 1 | 1 | 1 | 0 | 35000 | 35000 | 3 | 4 | 800 | 200 | 650 | 200 | -1 | -1 | -1 | 30 | 30 | 0 | 1 | 1 | 220 |  | 96 | 96 | 50 | 60 | -25 | IP65 | TRANSFORMERLESS | 0 | 115 | 0 | 12 | 1 | 0 | 0 | 0 | 0 | 5 | ('PHB35K-MT', 5, 586, 788, 264, 64, 60, -25, 'COOLER', 'IP65', 'TRANSFORMERLESS', 35000, 35000, 220, 96, 96, 50, 4, 12, 0), | (115, 0, 3, 800, 200, 650, 200, -1, -1, -1, 30, 30), | (115, 'ON-GRID'), |  |  |  | (115, 'WIFI'), | (115, 'RS485'), | (115, 'DISPLAY'), | (115, 'LED'), |  |  | (115, 'THREE_PHASE_THREE_WIRE'), | (115, 'THREE_PHASE_FOUR_WIRE'),
PHB50K-MT | PHB | 267 | 586 | 788 | 70 | COOLER | 1 | 1 | 1 | 1 | 0 | 50000 | 50000 | 4 | 4 | 800 | 200 | 650 | 200 | -1 | -1 | -1 | 44 | 44 | 0 | 1 | 1 | 220 |  | 133 | 133 | 50 | 60 | -25 | IP65 | TRANSFORMERLESS | 0 | 116 | 0 | 16 | 1 | 0 | 0 | 0 | 0 | 5 | ('PHB50K-MT', 5, 586, 788, 267, 70, 60, -25, 'COOLER', 'IP65', 'TRANSFORMERLESS', 50000, 50000, 220, 133, 133, 50, 4, 16, 0), | (116, 0, 4, 800, 200, 650, 200, -1, -1, -1, 44, 44), | (116, 'ON-GRID'), |  |  |  | (116, 'WIFI'), | (116, 'RS485'), | (116, 'DISPLAY'), | (116, 'LED'), |  |  | (116, 'THREE_PHASE_THREE_WIRE'), | (116, 'THREE_PHASE_FOUR_WIRE'),
PHB60K-MT | PHB | 264 | 586 | 788 | 64 | COOLER | 1 | 1 | 1 | 1 | 0 | 60000 | 60000 | 3 | 4 | 1000 | 200 | 850 | 200 | -1 | -1 | -1 | 30 | 30 | 0 | 1 | 1 | 380 |  | 96 | 96 | 50 | 60 | -25 | IP65 | TRANSFORMERLESS | 0 | 117 | 0 | 12 | 1 | 0 | 0 | 0 | 0 | 5 | ('PHB60K-MT', 5, 586, 788, 264, 64, 60, -25, 'COOLER', 'IP65', 'TRANSFORMERLESS', 60000, 60000, 380, 96, 96, 50, 4, 12, 0), | (117, 0, 3, 1000, 200, 850, 200, -1, -1, -1, 30, 30), | (117, 'ON-GRID'), |  |  |  | (117, 'WIFI'), | (117, 'RS485'), | (117, 'DISPLAY'), | (117, 'LED'), |  |  | (117, 'THREE_PHASE_THREE_WIRE'), | (117, 'THREE_PHASE_FOUR_WIRE'),
SIW100G M006 W00 | WEG | 270 | 182 | 34.5 | 4 | CONVECÇÃO NATURAL | 1 | 0 | 0 | 1 | 0 | 600 | 600 | 1 | 2 | 60 | 24 | 45 | 31 | -1 | -1 | -1 | 24 | 20 | 1 | 0 | 0 | 220 |  | -1 | 2.72 | 50 | 65 | -25 | IP67 | REINFORCE ISOLATION | 0 | 118 | 0 | 2 | 1 | 0 | 0 | 0 | 0 | 1 | ('SIW100G M006 W00', 1, 182, 34.5, 270, 4, 65, -25, 'CONVECÇÃO NATURAL', 'IP67', 'REINFORCE ISOLATION', 600, 600, 220, 2.72, -1, 50, 2, 2, 0), | (118, 0, 1, 60, 24, 45, 31, -1, -1, -1, 24, 20), | (118, 'ON-GRID'), |  |  |  | (118, 'WIFI'), |  |  | (118, 'LED'), |  |  |  |  | (118, 'SINGLE_PHASE'),
SIW100G M008 W00 | WEG | 270 | 182 | 34.5 | 4 | CONVECÇÃO NATURAL | 1 | 0 | 0 | 1 | 0 | 800 | 800 | 1 | 2 | 60 | 24 | 45 | 31 | -1 | -1 | -1 | 24 | 20 | 1 | 0 | 0 | 220 |  | -1 | 3.64 | 50 | 65 | -25 | IP67 | REINFORCE ISOLATION | 0 | 119 | 0 | 2 | 1 | 0 | 0 | 0 | 0 | 1 | ('SIW100G M008 W00', 1, 182, 34.5, 270, 4, 65, -25, 'CONVECÇÃO NATURAL', 'IP67', 'REINFORCE ISOLATION', 800, 800, 220, 3.64, -1, 50, 2, 2, 0), | (119, 0, 1, 60, 24, 45, 31, -1, -1, -1, 24, 20), | (119, 'ON-GRID'), |  |  |  | (119, 'WIFI'), |  |  | (119, 'LED'), |  |  |  |  | (119, 'SINGLE_PHASE'),
SIW100G M010 W00 | WEG | 270 | 182 | 34.5 | 4 | CONVECÇÃO NATURAL | 1 | 0 | 0 | 1 | 0 | 1000 | 1000 | 1 | 2 | 60 | 24 | 45 | 31 | -1 | -1 | -1 | 24 | 20 | 1 | 0 | 0 | 220 |  | -1 | 4.54 | 50 | 65 | -25 | IP67 | REINFORCE ISOLATION | 1 | 120 | 0 | 2 | 1 | 0 | 0 | 0 | 0 | 1 | ('SIW100G M010 W00', 1, 182, 34.5, 270, 4, 65, -25, 'CONVECÇÃO NATURAL', 'IP67', 'REINFORCE ISOLATION', 1000, 1000, 220, 4.54, -1, 50, 2, 2, 1), | (120, 0, 1, 60, 24, 45, 31, -1, -1, -1, 24, 20), | (120, 'ON-GRID'), |  |  |  | (120, 'WIFI'), |  |  | (120, 'LED'), |  |  |  |  | (120, 'SINGLE_PHASE'),
SIW100G M012 W00 | WEG | 270 | 182 | 34.5 | 4 | CONVECÇÃO NATURAL | 1 | 0 | 0 | 1 | 0 | 1200 | 1200 | 1 | 2 | 60 | 24 | 45 | 31 | -1 | -1 | -1 | 24 | 20 | 1 | 0 | 0 | 220 |  | -1 | 5.56 | 50 | 65 | -25 | IP67 | REINFORCE ISOLATION | 0 | 121 | 0 | 2 | 1 | 0 | 0 | 0 | 0 | 1 | ('SIW100G M012 W00', 1, 182, 34.5, 270, 4, 65, -25, 'CONVECÇÃO NATURAL', 'IP67', 'REINFORCE ISOLATION', 1200, 1200, 220, 5.56, -1, 50, 2, 2, 0), | (121, 0, 1, 60, 24, 45, 31, -1, -1, -1, 24, 20), | (121, 'ON-GRID'), |  |  |  | (121, 'WIFI'), |  |  | (121, 'LED'), |  |  |  |  | (121, 'SINGLE_PHASE'),
SIW200 M030 | WEG | 113 | 295 | 230 | 5.8 | CONVECÇÃO NATURAL | 1 | 1 | 1 | 1 | 0 | 3000 | 3300 | 1 | 1 | 600 | 50 | 550 | 50 | -1 | -1 | 360 | 16.3 | 13 | 1 | 0 | 0 | 220 |  | 14.3 | 13.6 | 50 | 60 | -25 | IP65 | TRANSFORMERLESS | 0 | 122 | 0 | 1 | 1 | 0 | 0 | 0 | 0 | 1 | ('SIW200 M030', 1, 295, 230, 113, 5.8, 60, -25, 'CONVECÇÃO NATURAL', 'IP65', 'TRANSFORMERLESS', 3000, 3300, 220, 13.6, 14.3, 50, 1, 1, 0), | (122, 0, 1, 600, 50, 550, 50, -1, -1, 360, 16.3, 13), | (122, 'ON-GRID'), |  |  |  | (122, 'WIFI'), | (122, 'RS485'), | (122, 'DISPLAY'), | (122, 'LED'), |  |  |  |  | (122, 'SINGLE_PHASE'),
SIW200 M050 | WEG | 147 | 354 | 433 | 13 | CONVECÇÃO NATURAL | 1 | 1 | 1 | 1 | 0 | 5000 | 5000 | 1 | 2 | 600 | 80 | 550 | 80 | 550 | 200 | 360 | 16.3 | 13 | 1 | 0 | 0 | 220 |  | 22.8 | 22.8 | 50 | 60 | -25 | IP65 | TRANSFORMERLESS | 0 | 123 | 0 | 2 | 1 | 0 | 0 | 0 | 0 | 1 | ('SIW200 M050', 1, 354, 433, 147, 13, 60, -25, 'CONVECÇÃO NATURAL', 'IP65', 'TRANSFORMERLESS', 5000, 5000, 220, 22.8, 22.8, 50, 2, 2, 0), | (123, 0, 1, 600, 80, 550, 80, 550, 200, 360, 16.3, 13), | (123, 'ON-GRID'), |  |  |  | (123, 'WIFI'), | (123, 'RS485'), | (123, 'DISPLAY'), | (123, 'LED'), |  |  |  |  | (123, 'SINGLE_PHASE'),
SIW200 M085 | WEG | 175 | 415 | 511 | 22.5 | CONVECÇÃO NATURAL | 1 | 1 | 1 | 1 | 0 | 8500 | 9350 | 1 | 3 | 600 | 120 | 550 | 80 | -1 | -1 | 360 | 15 | 12.5 | 1 | 0 | 0 | 220 |  | 42.5 | 42.5 | 50 | 60 | -25 | IP65 | TRANSFORMERLESS | 0 | 124 | 0 | 3 | 1 | 0 | 0 | 0 | 0 | 1 | ('SIW200 M085', 1, 415, 511, 175, 22.5, 60, -25, 'CONVECÇÃO NATURAL', 'IP65', 'TRANSFORMERLESS', 8500, 9350, 220, 42.5, 42.5, 50, 3, 3, 0), | (124, 0, 1, 600, 120, 550, 80, -1, -1, 360, 15, 12.5), | (124, 'ON-GRID'), |  |  |  | (124, 'WIFI'), | (124, 'RS485'), | (124, 'DISPLAY'), | (124, 'LED'), |  |  |  |  | (124, 'SINGLE_PHASE'),
SIW200 M100 | WEG | 175 | 415 | 511 | 22.5 | CONVECÇÃO NATURAL | 1 | 1 | 1 | 1 | 0 | 10000 | 10000 | 1 | 3 | 600 | 120 | 550 | 80 | -1 | -1 | 360 | 15 | 12.5 | 1 | 0 | 0 | 220 |  | 45.5 | 45.5 | 50 | 60 | -25 | IP65 | TRANSFORMERLESS | 0 | 125 | 0 | 3 | 1 | 0 | 0 | 0 | 0 | 1 | ('SIW200 M100', 1, 415, 511, 175, 22.5, 60, -25, 'CONVECÇÃO NATURAL', 'IP65', 'TRANSFORMERLESS', 10000, 10000, 220, 45.5, 45.5, 50, 3, 3, 0), | (125, 0, 1, 600, 120, 550, 80, -1, -1, 360, 15, 12.5), | (125, 'ON-GRID'), |  |  |  | (125, 'WIFI'), | (125, 'RS485'), | (125, 'DISPLAY'), | (125, 'LED'), |  |  |  |  | (125, 'SINGLE_PHASE'),
SIW200F M030 | WEG | 148 | 476.5 | 402 | 15.5 | CONVECÇÃO NATURAL | 1 | 1 | 1 | 1 | 1 | 3000 | 3300 | 1 | 2 | 600 | 120 | 550 | 80 | 550 | 130 | 360 | 15 | 12.5 | 1 | 0 | 0 | 220 |  | 14.3 | 13 | 50 | 60 | -25 | IP65 | TRANSFORMERLESS | 0 | 126 | 0 | 2 | 1 | 0 | 0 | 0 | 0 | 1 | ('SIW200F M030', 1, 476.5, 402, 148, 15.5, 60, -25, 'CONVECÇÃO NATURAL', 'IP65', 'TRANSFORMERLESS', 3000, 3300, 220, 13, 14.3, 50, 2, 2, 0), | (126, 0, 1, 600, 120, 550, 80, 550, 130, 360, 15, 12.5), | (126, 'ON-GRID'), |  |  |  | (126, 'WIFI'), | (126, 'RS485'), | (126, 'DISPLAY'), | (126, 'LED'), | (126, 'USB'), |  |  |  | (126, 'SINGLE_PHASE'),
SIW200F M036 | WEG | 148 | 476.5 | 402 | 15.5 | CONVECÇÃO NATURAL | 1 | 1 | 1 | 1 | 1 | 3600 | 3960 | 1 | 2 | 600 | 120 | 550 | 80 | 550 | 150 | 360 | 15 | 12.5 | 1 | 0 | 0 | 220 |  | 17.2 | 15.7 | 50 | 60 | -25 | IP65 | TRANSFORMERLESS | 0 | 127 | 0 | 2 | 1 | 0 | 0 | 0 | 0 | 1 | ('SIW200F M036', 1, 476.5, 402, 148, 15.5, 60, -25, 'CONVECÇÃO NATURAL', 'IP65', 'TRANSFORMERLESS', 3600, 3960, 220, 15.7, 17.2, 50, 2, 2, 0), | (127, 0, 1, 600, 120, 550, 80, 550, 150, 360, 15, 12.5), | (127, 'ON-GRID'), |  |  |  | (127, 'WIFI'), | (127, 'RS485'), | (127, 'DISPLAY'), | (127, 'LED'), | (127, 'USB'), |  |  |  | (127, 'SINGLE_PHASE'),
SIW200F M046 | WEG | 148 | 476.5 | 402 | 15.5 | CONVECÇÃO NATURAL | 1 | 1 | 1 | 1 | 1 | 4600 | 5060 | 1 | 2 | 600 | 120 | 550 | 80 | 550 | 200 | 360 | 15 | 12.5 | 1 | 0 | 0 | 220 |  | 22 | 20 | 50 | 60 | -25 | IP65 | TRANSFORMERLESS | 0 | 128 | 0 | 2 | 1 | 0 | 0 | 0 | 0 | 1 | ('SIW200F M046', 1, 476.5, 402, 148, 15.5, 60, -25, 'CONVECÇÃO NATURAL', 'IP65', 'TRANSFORMERLESS', 4600, 5060, 220, 20, 22, 50, 2, 2, 0), | (128, 0, 1, 600, 120, 550, 80, 550, 200, 360, 15, 12.5), | (128, 'ON-GRID'), |  |  |  | (128, 'WIFI'), | (128, 'RS485'), | (128, 'DISPLAY'), | (128, 'LED'), | (128, 'USB'), |  |  |  | (128, 'SINGLE_PHASE'),
SIW200F M050 | WEG | 148 | 476.5 | 402 | 15.5 | CONVECÇÃO NATURAL | 1 | 1 | 1 | 1 | 1 | 5000 | 5500 | 1 | 2 | 600 | 120 | 550 | 80 | 550 | 210 | 360 | 15 | 12.5 | 1 | 0 | 0 | 220 |  | 23.9 | 21.7 | 50 | 60 | -25 | IP65 | TRANSFORMERLESS | 0 | 129 | 0 | 2 | 1 | 0 | 0 | 0 | 0 | 1 | ('SIW200F M050', 1, 476.5, 402, 148, 15.5, 60, -25, 'CONVECÇÃO NATURAL', 'IP65', 'TRANSFORMERLESS', 5000, 5500, 220, 21.7, 23.9, 50, 2, 2, 0), | (129, 0, 1, 600, 120, 550, 80, 550, 210, 360, 15, 12.5), | (129, 'ON-GRID'), |  |  |  | (129, 'WIFI'), | (129, 'RS485'), | (129, 'DISPLAY'), | (129, 'LED'), | (129, 'USB'), |  |  |  | (129, 'SINGLE_PHASE'),
SIW200F M060 | WEG | 148 | 476.5 | 402 | 15.5 | CONVECÇÃO NATURAL | 1 | 1 | 1 | 1 | 1 | 6000 | 6000 | 1 | 2 | 600 | 120 | 550 | 80 | 550 | 250 | 360 | 15 | 12.5 | 1 | 0 | 0 | 220 |  | 26.1 | 26.1 | 50 | 60 | -25 | IP65 | TRANSFORMERLESS | 0 | 130 | 0 | 2 | 1 | 0 | 0 | 0 | 0 | 1 | ('SIW200F M060', 1, 476.5, 402, 148, 15.5, 60, -25, 'CONVECÇÃO NATURAL', 'IP65', 'TRANSFORMERLESS', 6000, 6000, 220, 26.1, 26.1, 50, 2, 2, 0), | (130, 0, 1, 600, 120, 550, 80, 550, 250, 360, 15, 12.5), | (130, 'ON-GRID'), |  |  |  | (130, 'WIFI'), | (130, 'RS485'), | (130, 'DISPLAY'), | (130, 'LED'), | (130, 'USB'), |  |  |  | (130, 'SINGLE_PHASE'),
SIW200G M030 W0 | WEG | 145 | 400 | 419 | 15.5 | CONVECÇÃO NATURAL | 1 | 1 | 1 | 1 | 1 | 3000 | 3300 | 1 | 2 | 600 | 120 | 550 | 80 | 550 | 130 | 360 | 18 | 14 | 1 | 0 | 0 | 220 |  | 14.3 | 13 | 50 | 60 | -25 | IP65 | TRANSFORMERLESS | 1 | 131 | 0 | 2 | 1 | 0 | 0 | 0 | 0 | 1 | ('SIW200G M030 W0', 1, 400, 419, 145, 15.5, 60, -25, 'CONVECÇÃO NATURAL', 'IP65', 'TRANSFORMERLESS', 3000, 3300, 220, 13, 14.3, 50, 2, 2, 1), | (131, 0, 1, 600, 120, 550, 80, 550, 130, 360, 18, 14), | (131, 'ON-GRID'), |  |  |  | (131, 'WIFI'), | (131, 'RS485'), | (131, 'DISPLAY'), | (131, 'LED'), | (131, 'USB'), |  |  |  | (131, 'SINGLE_PHASE'),
SIW200G M050 W0 | WEG | 145 | 400 | 419 | 15.5 | CONVECÇÃO NATURAL | 1 | 1 | 1 | 1 | 1 | 5000 | 5500 | 1 | 2 | 600 | 120 | 550 | 80 | 550 | 210 | 360 | 18 | 14 | 1 | 0 | 0 | 220 |  | 23.9 | 21.7 | 50 | 60 | -25 | IP65 | TRANSFORMERLESS | 1 | 132 | 0 | 2 | 1 | 0 | 0 | 0 | 0 | 1 | ('SIW200G M050 W0', 1, 400, 419, 145, 15.5, 60, -25, 'CONVECÇÃO NATURAL', 'IP65', 'TRANSFORMERLESS', 5000, 5500, 220, 21.7, 23.9, 50, 2, 2, 1), | (132, 0, 1, 600, 120, 550, 80, 550, 210, 360, 18, 14), | (132, 'ON-GRID'), |  |  |  | (132, 'WIFI'), | (132, 'RS485'), | (132, 'DISPLAY'), | (132, 'LED'), | (132, 'USB'), |  |  |  | (132, 'SINGLE_PHASE'),
SIW200G M060 W0 | WEG | 145 | 400 | 419 | 15.5 | CONVECÇÃO NATURAL | 1 | 1 | 1 | 1 | 1 | 6000 | 6000 | 1 | 2 | 600 | 120 | 550 | 80 | 550 | 250 | 360 | 18 | 14 | 1 | 0 | 0 | 220 |  | 26.1 | 26.1 | 50 | 60 | -25 | IP65 | TRANSFORMERLESS | 1 | 133 | 0 | 2 | 1 | 0 | 0 | 0 | 0 | 1 | ('SIW200G M060 W0', 1, 400, 419, 145, 15.5, 60, -25, 'CONVECÇÃO NATURAL', 'IP65', 'TRANSFORMERLESS', 6000, 6000, 220, 26.1, 26.1, 50, 2, 2, 1), | (133, 0, 1, 600, 120, 550, 80, 550, 250, 360, 18, 14), | (133, 'ON-GRID'), |  |  |  | (133, 'WIFI'), | (133, 'RS485'), | (133, 'DISPLAY'), | (133, 'LED'), | (133, 'USB'), |  |  |  | (133, 'SINGLE_PHASE'),
SIW200G M070 W0 | WEG | 175 | 380 | 440 | 19 | CONVECÇÃO NATURAL | 1 | 1 | 1 | 1 | 1 | 7000 | 7700 | 1 | 3 | 600 | 120 | 550 | 80 | 550 | 225 | 360 | 18 | 14 | 1 | 0 | 0 | 220 |  | 35 | 31.8 | 50 | 60 | -25 | IP65 | TRANSFORMERLESS | 1 | 134 | 0 | 3 | 1 | 0 | 0 | 0 | 0 | 1 | ('SIW200G M070 W0', 1, 380, 440, 175, 19, 60, -25, 'CONVECÇÃO NATURAL', 'IP65', 'TRANSFORMERLESS', 7000, 7700, 220, 31.8, 35, 50, 3, 3, 1), | (134, 0, 1, 600, 120, 550, 80, 550, 225, 360, 18, 14), | (134, 'ON-GRID'), |  |  |  | (134, 'WIFI'), | (134, 'RS485'), | (134, 'DISPLAY'), | (134, 'LED'), | (134, 'USB'), |  |  |  | (134, 'SINGLE_PHASE'),
SIW200G M080 W0 | WEG | 175 | 380 | 440 | 19 | CONVECÇÃO NATURAL | 1 | 1 | 1 | 1 | 1 | 8000 | 8800 | 1 | 3 | 600 | 120 | 550 | 80 | 550 | 225 | 360 | 18 | 14 | 1 | 0 | 0 | 220 |  | 40 | 36.4 | 50 | 60 | -25 | IP65 | TRANSFORMERLESS | 1 | 135 | 0 | 3 | 1 | 0 | 0 | 0 | 0 | 1 | ('SIW200G M080 W0', 1, 380, 440, 175, 19, 60, -25, 'CONVECÇÃO NATURAL', 'IP65', 'TRANSFORMERLESS', 8000, 8800, 220, 36.4, 40, 50, 3, 3, 1), | (135, 0, 1, 600, 120, 550, 80, 550, 225, 360, 18, 14), | (135, 'ON-GRID'), |  |  |  | (135, 'WIFI'), | (135, 'RS485'), | (135, 'DISPLAY'), | (135, 'LED'), | (135, 'USB'), |  |  |  | (135, 'SINGLE_PHASE'),
SIW200G M090 W0 | WEG | 175 | 380 | 440 | 19 | CONVECÇÃO NATURAL | 1 | 1 | 1 | 1 | 1 | 9000 | 9900 | 1 | 3 | 600 | 120 | 550 | 80 | 550 | 255 | 360 | 18 | 14 | 1 | 0 | 0 | 220 |  | 45 | 40.9 | 50 | 60 | -25 | IP65 | TRANSFORMERLESS | 1 | 136 | 0 | 3 | 1 | 0 | 0 | 0 | 0 | 1 | ('SIW200G M090 W0', 1, 380, 440, 175, 19, 60, -25, 'CONVECÇÃO NATURAL', 'IP65', 'TRANSFORMERLESS', 9000, 9900, 220, 40.9, 45, 50, 3, 3, 1), | (136, 0, 1, 600, 120, 550, 80, 550, 255, 360, 18, 14), | (136, 'ON-GRID'), |  |  |  | (136, 'WIFI'), | (136, 'RS485'), | (136, 'DISPLAY'), | (136, 'LED'), | (136, 'USB'), |  |  |  | (136, 'SINGLE_PHASE'),
SIW200G M105 W0 | WEG | 175 | 380 | 440 | 19 | CONVECÇÃO NATURAL | 1 | 1 | 1 | 1 | 1 | 10500 | 10500 | 1 | 3 | 600 | 120 | 550 | 80 | 550 | 225 | 360 | 18 | 14 | 1 | 0 | 0 | 220 |  | 47.7 | 47.7 | 50 | 60 | -25 | IP65 | TRANSFORMERLESS | 1 | 137 | 0 | 3 | 1 | 0 | 0 | 0 | 0 | 1 | ('SIW200G M105 W0', 1, 380, 440, 175, 19, 60, -25, 'CONVECÇÃO NATURAL', 'IP65', 'TRANSFORMERLESS', 10500, 10500, 220, 47.7, 47.7, 50, 3, 3, 1), | (137, 0, 1, 600, 120, 550, 80, 550, 225, 360, 18, 14), | (137, 'ON-GRID'), |  |  |  | (137, 'WIFI'), | (137, 'RS485'), | (137, 'DISPLAY'), | (137, 'LED'), | (137, 'USB'), |  |  |  | (137, 'SINGLE_PHASE'),
SIW200G M030 W1 | WEG | 145 | 400 | 419 | 15.5 | CONVECÇÃO NATURAL | 1 | 1 | 1 | 1 | 1 | 3000 | 3300 | 1 | 2 | 600 | 120 | 550 | 80 | 550 | 130 | 360 | 18 | 14 | 1 | 0 | 0 | 220 |  | 14.3 | 13 | 50 | 60 | -25 | IP65 | TRANSFORMERLESS | 1 | 138 | 0 | 2 | 1 | 0 | 0 | 0 | 0 | 1 | ('SIW200G M030 W1', 1, 400, 419, 145, 15.5, 60, -25, 'CONVECÇÃO NATURAL', 'IP65', 'TRANSFORMERLESS', 3000, 3300, 220, 13, 14.3, 50, 2, 2, 1), | (138, 0, 1, 600, 120, 550, 80, 550, 130, 360, 18, 14), | (138, 'ON-GRID'), |  |  |  | (138, 'WIFI'), | (138, 'RS485'), | (138, 'DISPLAY'), | (138, 'LED'), | (138, 'USB'), |  |  |  | (138, 'SINGLE_PHASE'),
SIW200G M050 W1 | WEG | 145 | 400 | 419 | 15.5 | CONVECÇÃO NATURAL | 1 | 1 | 1 | 1 | 1 | 5000 | 5500 | 1 | 2 | 600 | 120 | 550 | 80 | 550 | 210 | 360 | 18 | 14 | 1 | 0 | 0 | 220 |  | 23.9 | 21.7 | 50 | 60 | -25 | IP65 | TRANSFORMERLESS | 1 | 139 | 0 | 2 | 1 | 0 | 0 | 0 | 0 | 1 | ('SIW200G M050 W1', 1, 400, 419, 145, 15.5, 60, -25, 'CONVECÇÃO NATURAL', 'IP65', 'TRANSFORMERLESS', 5000, 5500, 220, 21.7, 23.9, 50, 2, 2, 1), | (139, 0, 1, 600, 120, 550, 80, 550, 210, 360, 18, 14), | (139, 'ON-GRID'), |  |  |  | (139, 'WIFI'), | (139, 'RS485'), | (139, 'DISPLAY'), | (139, 'LED'), | (139, 'USB'), |  |  |  | (139, 'SINGLE_PHASE'),
SIW200G M060 W1 | WEG | 145 | 400 | 419 | 15.5 | CONVECÇÃO NATURAL | 1 | 1 | 1 | 1 | 1 | 6000 | 6000 | 1 | 2 | 600 | 120 | 550 | 80 | 550 | 250 | 360 | 18 | 14 | 1 | 0 | 0 | 220 |  | 26.1 | 26.1 | 50 | 60 | -25 | IP65 | TRANSFORMERLESS | 1 | 140 | 0 | 2 | 1 | 0 | 0 | 0 | 0 | 1 | ('SIW200G M060 W1', 1, 400, 419, 145, 15.5, 60, -25, 'CONVECÇÃO NATURAL', 'IP65', 'TRANSFORMERLESS', 6000, 6000, 220, 26.1, 26.1, 50, 2, 2, 1), | (140, 0, 1, 600, 120, 550, 80, 550, 250, 360, 18, 14), | (140, 'ON-GRID'), |  |  |  | (140, 'WIFI'), | (140, 'RS485'), | (140, 'DISPLAY'), | (140, 'LED'), | (140, 'USB'), |  |  |  | (140, 'SINGLE_PHASE'),
SIW200G M070 W1 | WEG | 175 | 380 | 440 | 19 | CONVECÇÃO NATURAL | 1 | 1 | 1 | 1 | 1 | 7000 | 7700 | 1 | 3 | 600 | 120 | 550 | 80 | 550 | 225 | 360 | 18 | 14 | 1 | 0 | 0 | 220 |  | 35 | 31.8 | 50 | 60 | -25 | IP65 | TRANSFORMERLESS | 1 | 141 | 0 | 3 | 1 | 0 | 0 | 0 | 0 | 1 | ('SIW200G M070 W1', 1, 380, 440, 175, 19, 60, -25, 'CONVECÇÃO NATURAL', 'IP65', 'TRANSFORMERLESS', 7000, 7700, 220, 31.8, 35, 50, 3, 3, 1), | (141, 0, 1, 600, 120, 550, 80, 550, 225, 360, 18, 14), | (141, 'ON-GRID'), |  |  |  | (141, 'WIFI'), | (141, 'RS485'), | (141, 'DISPLAY'), | (141, 'LED'), | (141, 'USB'), |  |  |  | (141, 'SINGLE_PHASE'),
SIW200G M075 W1 | WEG | 175 | 380 | 440 | 19 | CONVECÇÃO NATURAL | 1 | 1 | 1 | 1 | 1 | 7500 | 7500 | 1 | 3 | 600 | 120 | 550 | 80 | 550 | 225 | 360 | 18 | 14 | 1 | 0 | 0 | 220 |  | 34.1 | 34.1 | 50 | 60 | -25 | IP65 | TRANSFORMERLESS | 1 | 142 | 0 | 3 | 1 | 0 | 0 | 0 | 0 | 1 | ('SIW200G M075 W1', 1, 380, 440, 175, 19, 60, -25, 'CONVECÇÃO NATURAL', 'IP65', 'TRANSFORMERLESS', 7500, 7500, 220, 34.1, 34.1, 50, 3, 3, 1), | (142, 0, 1, 600, 120, 550, 80, 550, 225, 360, 18, 14), | (142, 'ON-GRID'), |  |  |  | (142, 'WIFI'), | (142, 'RS485'), | (142, 'DISPLAY'), | (142, 'LED'), | (142, 'USB'), |  |  |  | (142, 'SINGLE_PHASE'),
SIW200G M080 W1 | WEG | 175 | 380 | 440 | 19 | CONVECÇÃO NATURAL | 1 | 1 | 1 | 1 | 1 | 8000 | 8800 | 1 | 3 | 600 | 120 | 550 | 80 | 550 | 225 | 360 | 18 | 14 | 1 | 0 | 0 | 220 |  | 40 | 36.4 | 50 | 60 | -25 | IP65 | TRANSFORMERLESS | 1 | 143 | 0 | 3 | 1 | 0 | 0 | 0 | 0 | 1 | ('SIW200G M080 W1', 1, 380, 440, 175, 19, 60, -25, 'CONVECÇÃO NATURAL', 'IP65', 'TRANSFORMERLESS', 8000, 8800, 220, 36.4, 40, 50, 3, 3, 1), | (143, 0, 1, 600, 120, 550, 80, 550, 225, 360, 18, 14), | (143, 'ON-GRID'), |  |  |  | (143, 'WIFI'), | (143, 'RS485'), | (143, 'DISPLAY'), | (143, 'LED'), | (143, 'USB'), |  |  |  | (143, 'SINGLE_PHASE'),
SIW200G M090 W1 | WEG | 175 | 380 | 440 | 19 | CONVECÇÃO NATURAL | 1 | 1 | 1 | 1 | 1 | 9000 | 9900 | 1 | 3 | 600 | 120 | 550 | 80 | 550 | 225 | 360 | 18 | 14 | 1 | 0 | 0 | 220 |  | 45 | 40.9 | 50 | 60 | -25 | IP65 | TRANSFORMERLESS | 1 | 144 | 0 | 3 | 1 | 0 | 0 | 0 | 0 | 1 | ('SIW200G M090 W1', 1, 380, 440, 175, 19, 60, -25, 'CONVECÇÃO NATURAL', 'IP65', 'TRANSFORMERLESS', 9000, 9900, 220, 40.9, 45, 50, 3, 3, 1), | (144, 0, 1, 600, 120, 550, 80, 550, 225, 360, 18, 14), | (144, 'ON-GRID'), |  |  |  | (144, 'WIFI'), | (144, 'RS485'), | (144, 'DISPLAY'), | (144, 'LED'), | (144, 'USB'), |  |  |  | (144, 'SINGLE_PHASE'),
SIW200G M105 W1 | WEG | 175 | 380 | 440 | 19 | CONVECÇÃO NATURAL | 1 | 1 | 1 | 1 | 1 | 10500 | 10500 | 1 | 3 | 600 | 120 | 550 | 80 | 550 | 225 | 360 | 18 | 14 | 1 | 0 | 0 | 220 |  | 47.7 | 47.7 | 50 | 60 | -25 | IP65 | TRANSFORMERLESS | 1 | 145 | 0 | 3 | 1 | 0 | 0 | 0 | 0 | 1 | ('SIW200G M105 W1', 1, 380, 440, 175, 19, 60, -25, 'CONVECÇÃO NATURAL', 'IP65', 'TRANSFORMERLESS', 10500, 10500, 220, 47.7, 47.7, 50, 3, 3, 1), | (145, 0, 1, 600, 120, 550, 80, 550, 225, 360, 18, 14), | (145, 'ON-GRID'), |  |  |  | (145, 'WIFI'), | (145, 'RS485'), | (145, 'DISPLAY'), | (145, 'LED'), | (145, 'USB'), |  |  |  | (145, 'SINGLE_PHASE'),
SIW200H M030 W00 | WEG | 185 | 434 | 418 | 22 | CONVECÇÃO NATURAL | 1 | 1 | 1 | 1 | 1 | 3000 | 3300 | 1 | 2 | 600 | 75 | 550 | 80 | 550 | 80 | 360 | 20 | 16 | 1 | 0 | 0 | 220 |  | 15 | 13.6 | 100 | 60 | -25 | IP65 | TRANSFORMERLESS | 1 | 146 | 0 | 2 | 1 | 0 | 0 | 1 | 0 | 1 | ('SIW200H M030 W00', 1, 434, 418, 185, 22, 60, -25, 'CONVECÇÃO NATURAL', 'IP65', 'TRANSFORMERLESS', 3000, 3300, 220, 13.6, 15, 100, 2, 2, 1), | (146, 0, 1, 600, 75, 550, 80, 550, 80, 360, 20, 16), | (146, 'ON-GRID'), |  |  | (146, 'HYBRID'), | (146, 'WIFI'), | (146, 'RS485'), | (146, 'DISPLAY'), | (146, 'LED'), | (146, 'USB'), |  |  |  | (146, 'SINGLE_PHASE'),
SIW200H M037 W00 | WEG | 185 | 434 | 418 | 22 | CONVECÇÃO NATURAL | 1 | 1 | 1 | 1 | 1 | 3680 | 4048 | 1 | 2 | 600 | 75 | 550 | 80 | 550 | 80 | 360 | 20 | 16 | 1 | 0 | 0 | 220 |  | 18.4 | 16.7 | 100 | 60 | -25 | IP65 | TRANSFORMERLESS | 1 | 147 | 0 | 2 | 1 | 0 | 0 | 1 | 0 | 1 | ('SIW200H M037 W00', 1, 434, 418, 185, 22, 60, -25, 'CONVECÇÃO NATURAL', 'IP65', 'TRANSFORMERLESS', 3680, 4048, 220, 16.7, 18.4, 100, 2, 2, 1), | (147, 0, 1, 600, 75, 550, 80, 550, 80, 360, 20, 16), | (147, 'ON-GRID'), |  |  | (147, 'HYBRID'), | (147, 'WIFI'), | (147, 'RS485'), | (147, 'DISPLAY'), | (147, 'LED'), | (147, 'USB'), |  |  |  | (147, 'SINGLE_PHASE'),
SIW200H M046 W00 | WEG | 185 | 434 | 418 | 22 | CONVECÇÃO NATURAL | 1 | 1 | 1 | 1 | 1 | 4600 | 5060 | 1 | 2 | 600 | 75 | 550 | 80 | 550 | 80 | 360 | 20 | 16 | 1 | 0 | 0 | 220 |  | 23 | 20.9 | 100 | 60 | -25 | IP65 | TRANSFORMERLESS | 1 | 148 | 0 | 2 | 1 | 0 | 0 | 1 | 0 | 1 | ('SIW200H M046 W00', 1, 434, 418, 185, 22, 60, -25, 'CONVECÇÃO NATURAL', 'IP65', 'TRANSFORMERLESS', 4600, 5060, 220, 20.9, 23, 100, 2, 2, 1), | (148, 0, 1, 600, 75, 550, 80, 550, 80, 360, 20, 16), | (148, 'ON-GRID'), |  |  | (148, 'HYBRID'), | (148, 'WIFI'), | (148, 'RS485'), | (148, 'DISPLAY'), | (148, 'LED'), | (148, 'USB'), |  |  |  | (148, 'SINGLE_PHASE'),
SIW200H M050 W00 | WEG | 185 | 434 | 418 | 22 | CONVECÇÃO NATURAL | 1 | 1 | 1 | 1 | 1 | 5000 | 5500 | 1 | 2 | 600 | 75 | 550 | 80 | 550 | 80 | 360 | 20 | 16 | 1 | 0 | 0 | 220 |  | 25 | 22.7 | 100 | 60 | -25 | IP65 | TRANSFORMERLESS | 1 | 149 | 0 | 2 | 1 | 0 | 0 | 1 | 0 | 1 | ('SIW200H M050 W00', 1, 434, 418, 185, 22, 60, -25, 'CONVECÇÃO NATURAL', 'IP65', 'TRANSFORMERLESS', 5000, 5500, 220, 22.7, 25, 100, 2, 2, 1), | (149, 0, 1, 600, 75, 550, 80, 550, 80, 360, 20, 16), | (149, 'ON-GRID'), |  |  | (149, 'HYBRID'), | (149, 'WIFI'), | (149, 'RS485'), | (149, 'DISPLAY'), | (149, 'LED'), | (149, 'USB'), |  |  |  | (149, 'SINGLE_PHASE'),
SIW200H M060 W00 | WEG | 185 | 434 | 418 | 22 | CONVECÇÃO NATURAL | 1 | 1 | 1 | 1 | 1 | 6000 | 6600 | 1 | 2 | 600 | 75 | 550 | 80 | 550 | 80 | 360 | 20 | 16 | 1 | 0 | 0 | 220 |  | 30 | 27.3 | 100 | 60 | -25 | IP65 | TRANSFORMERLESS | 1 | 150 | 0 | 2 | 1 | 0 | 0 | 1 | 0 | 1 | ('SIW200H M060 W00', 1, 434, 418, 185, 22, 60, -25, 'CONVECÇÃO NATURAL', 'IP65', 'TRANSFORMERLESS', 6000, 6600, 220, 27.3, 30, 100, 2, 2, 1), | (150, 0, 1, 600, 75, 550, 80, 550, 80, 360, 20, 16), | (150, 'ON-GRID'), |  |  | (150, 'HYBRID'), | (150, 'WIFI'), | (150, 'RS485'), | (150, 'DISPLAY'), | (150, 'LED'), | (150, 'USB'), |  |  |  | (150, 'SINGLE_PHASE'),
SIW200H M070 W10 | WEG | 208 | 450 | 527 | 29 | CONVECÇÃO NATURAL | 1 | 1 | 1 | 1 | 1 | 7000 | 7700 | 1 | 3 | 600 | 75 | 500 | 80 | 500 | 80 | 360 | 20 | 16 | 1 | 0 | 0 | 220 |  | 33.5 | 30.4 | 100 | 60 | -25 | IP65 | TRANSFORMERLESS | 1 | 151 | 0 | 3 | 1 | 0 | 0 | 1 | 0 | 1 | ('SIW200H M070 W10', 1, 450, 527, 208, 29, 60, -25, 'CONVECÇÃO NATURAL', 'IP65', 'TRANSFORMERLESS', 7000, 7700, 220, 30.4, 33.5, 100, 3, 3, 1), | (151, 0, 1, 600, 75, 500, 80, 500, 80, 360, 20, 16), | (151, 'ON-GRID'), |  |  | (151, 'HYBRID'), | (151, 'WIFI'), | (151, 'RS485'), | (151, 'DISPLAY'), | (151, 'LED'), | (151, 'USB'), |  |  |  | (151, 'SINGLE_PHASE'),
SIW200H M075 W10 | WEG | 208 | 450 | 527 | 29 | CONVECÇÃO NATURAL | 1 | 1 | 1 | 1 | 1 | 7500 | 7500 | 1 | 3 | 600 | 75 | 500 | 80 | 500 | 80 | 360 | 20 | 16 | 1 | 0 | 0 | 220 |  | 34.1 | 34.1 | 100 | 60 | -25 | IP65 | TRANSFORMERLESS | 1 | 152 | 0 | 3 | 1 | 0 | 0 | 1 | 0 | 1 | ('SIW200H M075 W10', 1, 450, 527, 208, 29, 60, -25, 'CONVECÇÃO NATURAL', 'IP65', 'TRANSFORMERLESS', 7500, 7500, 220, 34.1, 34.1, 100, 3, 3, 1), | (152, 0, 1, 600, 75, 500, 80, 500, 80, 360, 20, 16), | (152, 'ON-GRID'), |  |  | (152, 'HYBRID'), | (152, 'WIFI'), | (152, 'RS485'), | (152, 'DISPLAY'), | (152, 'LED'), | (152, 'USB'), |  |  |  | (152, 'SINGLE_PHASE'),
SIW200H M080 W10 | WEG | 208 | 450 | 527 | 29 | CONVECÇÃO NATURAL | 1 | 1 | 1 | 1 | 1 | 8000 | 8800 | 1 | 3 | 600 | 75 | 500 | 80 | 500 | 80 | 360 | 20 | 16 | 1 | 0 | 0 | 220 |  | 38.3 | 34.8 | 100 | 60 | -25 | IP65 | TRANSFORMERLESS | 1 | 153 | 0 | 3 | 1 | 0 | 0 | 1 | 0 | 1 | ('SIW200H M080 W10', 1, 450, 527, 208, 29, 60, -25, 'CONVECÇÃO NATURAL', 'IP65', 'TRANSFORMERLESS', 8000, 8800, 220, 34.8, 38.3, 100, 3, 3, 1), | (153, 0, 1, 600, 75, 500, 80, 500, 80, 360, 20, 16), | (153, 'ON-GRID'), |  |  | (153, 'HYBRID'), | (153, 'WIFI'), | (153, 'RS485'), | (153, 'DISPLAY'), | (153, 'LED'), | (153, 'USB'), |  |  |  | (153, 'SINGLE_PHASE'),
SIW200H M090 W10 | WEG | 208 | 450 | 527 | 29 | CONVECÇÃO NATURAL | 1 | 1 | 1 | 1 | 1 | 9000 | 9900 | 1 | 4 | 600 | 75 | 500 | 80 | 500 | 80 | 360 | 20 | 16 | 1 | 0 | 0 | 220 |  | 43 | 39.1 | 100 | 60 | -25 | IP65 | TRANSFORMERLESS | 1 | 154 | 0 | 4 | 1 | 0 | 0 | 1 | 0 | 1 | ('SIW200H M090 W10', 1, 450, 527, 208, 29, 60, -25, 'CONVECÇÃO NATURAL', 'IP65', 'TRANSFORMERLESS', 9000, 9900, 220, 39.1, 43, 100, 4, 4, 1), | (154, 0, 1, 600, 75, 500, 80, 500, 80, 360, 20, 16), | (154, 'ON-GRID'), |  |  | (154, 'HYBRID'), | (154, 'WIFI'), | (154, 'RS485'), | (154, 'DISPLAY'), | (154, 'LED'), | (154, 'USB'), |  |  |  | (154, 'SINGLE_PHASE'),
SIW200H M100 W10 | WEG | 208 | 450 | 527 | 29 | CONVECÇÃO NATURAL | 1 | 1 | 1 | 1 | 1 | 10000 | 10500 | 1 | 4 | 600 | 75 | 500 | 80 | 500 | 80 | 360 | 20 | 16 | 1 | 0 | 0 | 220 |  | 45.7 | 43.5 | 100 | 60 | -25 | IP65 | TRANSFORMERLESS | 1 | 155 | 0 | 4 | 1 | 0 | 0 | 1 | 0 | 1 | ('SIW200H M100 W10', 1, 450, 527, 208, 29, 60, -25, 'CONVECÇÃO NATURAL', 'IP65', 'TRANSFORMERLESS', 10000, 10500, 220, 43.5, 45.7, 100, 4, 4, 1), | (155, 0, 1, 600, 75, 500, 80, 500, 80, 360, 20, 16), | (155, 'ON-GRID'), |  |  | (155, 'HYBRID'), | (155, 'WIFI'), | (155, 'RS485'), | (155, 'DISPLAY'), | (155, 'LED'), | (155, 'USB'), |  |  |  | (155, 'SINGLE_PHASE'),
SIW200H M105 W10 | WEG | 208 | 450 | 527 | 29 | CONVECÇÃO NATURAL | 1 | 1 | 1 | 1 | 1 | 10500 | 10500 | 1 | 4 | 600 | 75 | 500 | 80 | 500 | 80 | 360 | 20 | 16 | 1 | 0 | 0 | 220 |  | 47.7 | 45.7 | 100 | 60 | -25 | IP65 | TRANSFORMERLESS | 1 | 156 | 0 | 4 | 1 | 0 | 0 | 1 | 0 | 1 | ('SIW200H M105 W10', 1, 450, 527, 208, 29, 60, -25, 'CONVECÇÃO NATURAL', 'IP65', 'TRANSFORMERLESS', 10500, 10500, 220, 45.7, 47.7, 100, 4, 4, 1), | (156, 0, 1, 600, 75, 500, 80, 500, 80, 360, 20, 16), | (156, 'ON-GRID'), |  |  | (156, 'HYBRID'), | (156, 'WIFI'), | (156, 'RS485'), | (156, 'DISPLAY'), | (156, 'LED'), | (156, 'USB'), |  |  |  | (156, 'SINGLE_PHASE'),
SIW300 M030 W00 | WEG | 140 | 365 | 365 | 12.3 | CONVECÇÃO NATURAL | 1 | 1 | 0 | 1 | 0 | 3000 | 3300 | 1 | 2 | 600 | 100 | 560 | 90 | 560 | 90 | 360 | 18 | 12.5 | 1 | 0 | 0 | 220 |  | 15 | 15 | 50 | 60 | -25 | IP65 | TRANSFORMERLESS | 1 | 157 | 0 | 2 | 1 | 0 | 0 | 1 | 1 | 1 | ('SIW300 M030 W00', 1, 365, 365, 140, 12.3, 60, -25, 'CONVECÇÃO NATURAL', 'IP65', 'TRANSFORMERLESS', 3000, 3300, 220, 15, 15, 50, 2, 2, 1), | (157, 0, 1, 600, 100, 560, 90, 560, 90, 360, 18, 12.5), | (157, 'ON-GRID'), |  |  | (157, 'HYBRID'), | (157, 'WIFI'), | (157, 'RS485'), |  | (157, 'LED'), |  |  |  |  | (157, 'SINGLE_PHASE'),
SIW300 M050 W00 | WEG | 140 | 365 | 365 | 12.3 | CONVECÇÃO NATURAL | 1 | 1 | 0 | 1 | 0 | 5000 | 5500 | 1 | 2 | 600 | 100 | 560 | 90 | 560 | 90 | 360 | 18 | 12.5 | 1 | 0 | 0 | 220 |  | 25 | 25 | 50 | 60 | -25 | IP65 | TRANSFORMERLESS | 1 | 158 | 0 | 2 | 1 | 0 | 0 | 1 | 1 | 1 | ('SIW300 M050 W00', 1, 365, 365, 140, 12.3, 60, -25, 'CONVECÇÃO NATURAL', 'IP65', 'TRANSFORMERLESS', 5000, 5500, 220, 25, 25, 50, 2, 2, 1), | (158, 0, 1, 600, 100, 560, 90, 560, 90, 360, 18, 12.5), | (158, 'ON-GRID'), |  |  | (158, 'HYBRID'), | (158, 'WIFI'), | (158, 'RS485'), |  | (158, 'LED'), |  |  |  |  | (158, 'SINGLE_PHASE'),
SIW300 M060 W00 | WEG | 140 | 365 | 365 | 12.3 | CONVECÇÃO NATURAL | 1 | 1 | 0 | 1 | 0 | 6000 | 6000 | 1 | 2 | 600 | 100 | 560 | 90 | 560 | 90 | 360 | 18 | 12.5 | 1 | 0 | 0 | 220 |  | 27 | 27 | 50 | 60 | -25 | IP65 | TRANSFORMERLESS | 1 | 159 | 0 | 2 | 1 | 0 | 0 | 1 | 1 | 1 | ('SIW300 M060 W00', 1, 365, 365, 140, 12.3, 60, -25, 'CONVECÇÃO NATURAL', 'IP65', 'TRANSFORMERLESS', 6000, 6000, 220, 27, 27, 50, 2, 2, 1), | (159, 0, 1, 600, 100, 560, 90, 560, 90, 360, 18, 12.5), | (159, 'ON-GRID'), |  |  | (159, 'HYBRID'), | (159, 'WIFI'), | (159, 'RS485'), |  | (159, 'LED'), |  |  |  |  | (159, 'SINGLE_PHASE'),
SIW300 M080 W00 | WEG | 150 | 425 | 376.5 | 15 | CONVECÇÃO NATURAL | 1 | 1 | 0 | 1 | 0 | 8000 | 8800 | 1 | 3 | 600 | 50 | 560 | 40 | 560 | 40 | 360 | 20 | 16 | 1 | 0 | 0 | 220 |  | 40 | 36.4 | 50 | 60 | -25 | IP66 | TRANSFORMERLESS | 1 | 160 | 0 | 3 | 1 | 0 | 0 | 1 | 1 | 1 | ('SIW300 M080 W00', 1, 425, 376.5, 150, 15, 60, -25, 'CONVECÇÃO NATURAL', 'IP66', 'TRANSFORMERLESS', 8000, 8800, 220, 36.4, 40, 50, 3, 3, 1), | (160, 0, 1, 600, 50, 560, 40, 560, 40, 360, 20, 16), | (160, 'ON-GRID'), |  |  | (160, 'HYBRID'), | (160, 'WIFI'), | (160, 'RS485'), |  | (160, 'LED'), |  |  |  |  | (160, 'SINGLE_PHASE'),
SIW300 M100 W00 | WEG | 150 | 425 | 376.5 | 15 | COOLER | 1 | 1 | 0 | 1 | 0 | 10000 | 10000 | 1 | 3 | 600 | 50 | 560 | 40 | 560 | 40 | 360 | 20 | 16 | 1 | 0 | 0 | 220 |  | 40 | 45.5 | 50 | 60 | -25 | IP66 | TRANSFORMERLESS | 1 | 161 | 0 | 3 | 1 | 0 | 0 | 1 | 1 | 1 | ('SIW300 M100 W00', 1, 425, 376.5, 150, 15, 60, -25, 'COOLER', 'IP66', 'TRANSFORMERLESS', 10000, 10000, 220, 45.5, 40, 50, 3, 3, 1), | (161, 0, 1, 600, 50, 560, 40, 560, 40, 360, 20, 16), | (161, 'ON-GRID'), |  |  | (161, 'HYBRID'), | (161, 'WIFI'), | (161, 'RS485'), |  | (161, 'LED'), |  |  |  |  | (161, 'SINGLE_PHASE'),
SIW300H M020 | WEG | 149.5 | 375 | 375 | 11.6 | CONVECÇÃO NATURAL | 1 | 1 | 0 | 1 | 0 | 2000 | 2200 | 1 | 2 | 600 | 120 | 500 | 90 | -1 | -1 | 380 | 15 | 11 | 1 | 0 | 0 | 220 |  | 10 | 10 | 50 | 60 | -30 | IP65 | TRANSFORMERLESS | 0 | 162 | 0 | 2 | 1 | 0 | 0 | 1 | 0 | 1 | ('SIW300H M020', 1, 375, 375, 149.5, 11.6, 60, -30, 'CONVECÇÃO NATURAL', 'IP65', 'TRANSFORMERLESS', 2000, 2200, 220, 10, 10, 50, 2, 2, 0), | (162, 0, 1, 600, 120, 500, 90, -1, -1, 380, 15, 11), | (162, 'ON-GRID'), |  |  | (162, 'HYBRID'), | (162, 'WIFI'), | (162, 'RS485'), |  | (162, 'LED'), |  |  |  |  | (162, 'SINGLE_PHASE'),
SIW300H M030 | WEG | 149.5 | 375 | 375 | 11.6 | CONVECÇÃO NATURAL | 1 | 1 | 0 | 1 | 0 | 3000 | 3300 | 1 | 2 | 600 | 120 | 500 | 90 | -1 | -1 | 380 | 15 | 11 | 1 | 0 | 0 | 220 |  | 15 | 15 | 50 | 60 | -30 | IP65 | TRANSFORMERLESS | 0 | 163 | 0 | 2 | 1 | 0 | 0 | 1 | 0 | 1 | ('SIW300H M030', 1, 375, 375, 149.5, 11.6, 60, -30, 'CONVECÇÃO NATURAL', 'IP65', 'TRANSFORMERLESS', 3000, 3300, 220, 15, 15, 50, 2, 2, 0), | (163, 0, 1, 600, 120, 500, 90, -1, -1, 380, 15, 11), | (163, 'ON-GRID'), |  |  | (163, 'HYBRID'), | (163, 'WIFI'), | (163, 'RS485'), |  | (163, 'LED'), |  |  |  |  | (163, 'SINGLE_PHASE'),
SIW300H M040 | WEG | 149.5 | 375 | 375 | 11.6 | CONVECÇÃO NATURAL | 1 | 1 | 0 | 1 | 0 | 4000 | 4400 | 1 | 2 | 600 | 120 | 500 | 90 | -1 | -1 | 380 | 15 | 11 | 1 | 0 | 0 | 220 |  | 20 | 20 | 50 | 60 | -30 | IP65 | TRANSFORMERLESS | 0 | 164 | 0 | 2 | 1 | 0 | 0 | 1 | 0 | 1 | ('SIW300H M040', 1, 375, 375, 149.5, 11.6, 60, -30, 'CONVECÇÃO NATURAL', 'IP65', 'TRANSFORMERLESS', 4000, 4400, 220, 20, 20, 50, 2, 2, 0), | (164, 0, 1, 600, 120, 500, 90, -1, -1, 380, 15, 11), | (164, 'ON-GRID'), |  |  | (164, 'HYBRID'), | (164, 'WIFI'), | (164, 'RS485'), |  | (164, 'LED'), |  |  |  |  | (164, 'SINGLE_PHASE'),
SIW300H M050 | WEG | 149.5 | 375 | 375 | 11.6 | CONVECÇÃO NATURAL | 1 | 1 | 0 | 1 | 0 | 5000 | 5500 | 1 | 2 | 600 | 120 | 500 | 90 | -1 | -1 | 380 | 15 | 11 | 1 | 0 | 0 | 220 |  | 25 | 25 | 50 | 60 | -30 | IP65 | TRANSFORMERLESS | 0 | 165 | 0 | 2 | 1 | 0 | 0 | 1 | 0 | 1 | ('SIW300H M050', 1, 375, 375, 149.5, 11.6, 60, -30, 'CONVECÇÃO NATURAL', 'IP65', 'TRANSFORMERLESS', 5000, 5500, 220, 25, 25, 50, 2, 2, 0), | (165, 0, 1, 600, 120, 500, 90, -1, -1, 380, 15, 11), | (165, 'ON-GRID'), |  |  | (165, 'HYBRID'), | (165, 'WIFI'), | (165, 'RS485'), |  | (165, 'LED'), |  |  |  |  | (165, 'SINGLE_PHASE'),
SIW300H M020 L1 | WEG | 140 | 365 | 365 | 12.3 | CONVECÇÃO NATURAL | 1 | 1 | 0 | 1 | 0 | 2000 | 2200 | 1 | 2 | 600 | 100 | 600 | 90 | 560 | 90 | 360 | 18 | 12.5 | 1 | 0 | 0 | 220 |  | 10 | 10 | 50 | 60 | -25 | IP65 | TRANSFORMERLESS | 0 | 166 | 0 | 2 | 1 | 0 | 0 | 1 | 1 | 1 | ('SIW300H M020 L1', 1, 365, 365, 140, 12.3, 60, -25, 'CONVECÇÃO NATURAL', 'IP65', 'TRANSFORMERLESS', 2000, 2200, 220, 10, 10, 50, 2, 2, 0), | (166, 0, 1, 600, 100, 600, 90, 560, 90, 360, 18, 12.5), | (166, 'ON-GRID'), |  |  | (166, 'HYBRID'), | (166, 'WIFI'), | (166, 'RS485'), |  | (166, 'LED'), |  |  |  |  | (166, 'SINGLE_PHASE'),
SIW300H M030 L1 | WEG | 140 | 365 | 365 | 12.3 | CONVECÇÃO NATURAL | 1 | 1 | 0 | 1 | 0 | 3000 | 3300 | 1 | 2 | 600 | 100 | 600 | 90 | 560 | 90 | 360 | 18 | 12.5 | 1 | 0 | 0 | 220 |  | 15 | 15 | 50 | 60 | -25 | IP65 | TRANSFORMERLESS | 0 | 167 | 0 | 2 | 1 | 0 | 0 | 1 | 1 | 1 | ('SIW300H M030 L1', 1, 365, 365, 140, 12.3, 60, -25, 'CONVECÇÃO NATURAL', 'IP65', 'TRANSFORMERLESS', 3000, 3300, 220, 15, 15, 50, 2, 2, 0), | (167, 0, 1, 600, 100, 600, 90, 560, 90, 360, 18, 12.5), | (167, 'ON-GRID'), |  |  | (167, 'HYBRID'), | (167, 'WIFI'), | (167, 'RS485'), |  | (167, 'LED'), |  |  |  |  | (167, 'SINGLE_PHASE'),
SIW300H M040 L1 | WEG | 140 | 365 | 365 | 12.3 | CONVECÇÃO NATURAL | 1 | 1 | 0 | 1 | 0 | 4000 | 4400 | 1 | 2 | 600 | 100 | 600 | 90 | 560 | 90 | 360 | 18 | 12.5 | 1 | 0 | 0 | 220 |  | 20 | 20 | 50 | 60 | -25 | IP65 | TRANSFORMERLESS | 0 | 168 | 0 | 2 | 1 | 0 | 0 | 1 | 1 | 1 | ('SIW300H M040 L1', 1, 365, 365, 140, 12.3, 60, -25, 'CONVECÇÃO NATURAL', 'IP65', 'TRANSFORMERLESS', 4000, 4400, 220, 20, 20, 50, 2, 2, 0), | (168, 0, 1, 600, 100, 600, 90, 560, 90, 360, 18, 12.5), | (168, 'ON-GRID'), |  |  | (168, 'HYBRID'), | (168, 'WIFI'), | (168, 'RS485'), |  | (168, 'LED'), |  |  |  |  | (168, 'SINGLE_PHASE'),
SIW300H M050 L1 | WEG | 140 | 365 | 365 | 12.3 | CONVECÇÃO NATURAL | 1 | 1 | 0 | 1 | 0 | 5000 | 5500 | 1 | 2 | 600 | 100 | 600 | 90 | 560 | 90 | 360 | 18 | 12.5 | 1 | 0 | 0 | 220 |  | 25 | 25 | 50 | 60 | -25 | IP65 | TRANSFORMERLESS | 0 | 169 | 0 | 2 | 1 | 0 | 0 | 1 | 1 | 1 | ('SIW300H M050 L1', 1, 365, 365, 140, 12.3, 60, -25, 'CONVECÇÃO NATURAL', 'IP65', 'TRANSFORMERLESS', 5000, 5500, 220, 25, 25, 50, 2, 2, 0), | (169, 0, 1, 600, 100, 600, 90, 560, 90, 360, 18, 12.5), | (169, 'ON-GRID'), |  |  | (169, 'HYBRID'), | (169, 'WIFI'), | (169, 'RS485'), |  | (169, 'LED'), |  |  |  |  | (169, 'SINGLE_PHASE'),
SIW300H M060 L1 | WEG | 140 | 365 | 365 | 12.3 | CONVECÇÃO NATURAL | 1 | 1 | 0 | 1 | 0 | 6000 | 6000 | 1 | 2 | 600 | 100 | 600 | 90 | 560 | 90 | 360 | 18 | 12.5 | 1 | 0 | 0 | 220 |  | 27 | 27 | 50 | 60 | -25 | IP65 | TRANSFORMERLESS | 0 | 170 | 0 | 2 | 1 | 0 | 0 | 1 | 1 | 1 | ('SIW300H M060 L1', 1, 365, 365, 140, 12.3, 60, -25, 'CONVECÇÃO NATURAL', 'IP65', 'TRANSFORMERLESS', 6000, 6000, 220, 27, 27, 50, 2, 2, 0), | (170, 0, 1, 600, 100, 600, 90, 560, 90, 360, 18, 12.5), | (170, 'ON-GRID'), |  |  | (170, 'HYBRID'), | (170, 'WIFI'), | (170, 'RS485'), |  | (170, 'LED'), |  |  |  |  | (170, 'SINGLE_PHASE'),
SIW300H M075 W00 | WEG | 150 | 425 | 376.5 | 15 | CONVECÇÃO NATURAL | 1 | 1 | 0 | 1 | 0 | 7500 | 7500 | 1 | 3 | 600 | 50 | 560 | 40 | 560 | 40 | 360 | 20 | 16 | 1 | 0 | 0 | 220 |  | 34.09 | 34.09 | 50 | 60 | -25 | IP66 | TRANSFORMERLESS | 0 | 171 | 0 | 3 | 1 | 0 | 0 | 1 | 1 | 1 | ('SIW300H M075 W00', 1, 425, 376.5, 150, 15, 60, -25, 'CONVECÇÃO NATURAL', 'IP66', 'TRANSFORMERLESS', 7500, 7500, 220, 34.09, 34.09, 50, 3, 3, 0), | (171, 0, 1, 600, 50, 560, 40, 560, 40, 360, 20, 16), | (171, 'ON-GRID'), |  |  | (171, 'HYBRID'), | (171, 'WIFI'), | (171, 'RS485'), |  | (171, 'LED'), |  |  |  |  | (171, 'SINGLE_PHASE'),
SIW300H M080 W00 | WEG | 150 | 425 | 376.5 | 15 | CONVECÇÃO NATURAL | 1 | 1 | 0 | 1 | 0 | 8000 | 8800 | 1 | 3 | 600 | 50 | 560 | 40 | 560 | 40 | 360 | 20 | 16 | 1 | 0 | 0 | 220 |  | 40 | 34.09 | 50 | 60 | -25 | IP66 | TRANSFORMERLESS | 0 | 172 | 0 | 3 | 1 | 0 | 0 | 1 | 1 | 1 | ('SIW300H M080 W00', 1, 425, 376.5, 150, 15, 60, -25, 'CONVECÇÃO NATURAL', 'IP66', 'TRANSFORMERLESS', 8000, 8800, 220, 34.09, 40, 50, 3, 3, 0), | (172, 0, 1, 600, 50, 560, 40, 560, 40, 360, 20, 16), | (172, 'ON-GRID'), |  |  | (172, 'HYBRID'), | (172, 'WIFI'), | (172, 'RS485'), |  | (172, 'LED'), |  |  |  |  | (172, 'SINGLE_PHASE'),
SIW300H M100 W00 | WEG | 150 | 425 | 376.5 | 15 | COOLER | 1 | 1 | 0 | 1 | 0 | 10000 | 10000 | 1 | 3 | 600 | 50 | 560 | 40 | 560 | 40 | 360 | 20 | 16 | 1 | 0 | 0 | 220 |  | 45.5 | 45.5 | 50 | 60 | -25 | IP66 | TRANSFORMERLESS | 0 | 173 | 0 | 3 | 1 | 0 | 0 | 1 | 1 | 1 | ('SIW300H M100 W00', 1, 425, 376.5, 150, 15, 60, -25, 'COOLER', 'IP66', 'TRANSFORMERLESS', 10000, 10000, 220, 45.5, 45.5, 50, 3, 3, 0), | (173, 0, 1, 600, 50, 560, 40, 560, 40, 360, 20, 16), | (173, 'ON-GRID'), |  |  | (173, 'HYBRID'), | (173, 'WIFI'), | (173, 'RS485'), |  | (173, 'LED'), |  |  |  |  | (173, 'SINGLE_PHASE'),
SIW400 T075 | WEG | 267 | 586 | 788 | 70 | COOLER | 1 | 1 | 0 | 1 | 0 | 75000 | 75000 | 4 | 4 | 1100 | 200 | 1000 | 200 | 1000 | 200 | 600 | 55 | 44 | 0 | 0 | 1 | 380 |  | 133 | 133 | 50 | 60 | -30 | IP65 | TRANSFORMERLESS | 0 | 174 | 0 | 16 | 1 | 0 | 0 | 0 | 0 | 1 | ('SIW400 T075', 1, 586, 788, 267, 70, 60, -30, 'COOLER', 'IP65', 'TRANSFORMERLESS', 75000, 75000, 380, 133, 133, 50, 4, 16, 0), | (174, 0, 4, 1100, 200, 1000, 200, 1000, 200, 600, 55, 44), | (174, 'ON-GRID'), |  |  |  | (174, 'WIFI'), | (174, 'RS485'), |  | (174, 'LED'), |  |  |  | (174, 'THREE_PHASE_FOUR_WIRE'),
SIW400G T012 W0 | WEG | 183.5 | 370 | 480 | 17 | CONVECÇÃO NATURAL | 1 | 1 | 1 | 1 | 0 | 12000 | 13200 | 1 | 2 | 1100 | 140 | 1000 | 140 | 850 | 455 | 600 | 18.2 | 14 | 0 | 0 | 1 | 380 |  | 19.1 | 17.4 | 50 | 60 | -25 | IP65 | TRANSFORMERLESS | 0 | 175 | 0 | 2 | 1 | 0 | 0 | 0 | 1 | 1 | ('SIW400G T012 W0', 1, 370, 480, 183.5, 17, 60, -25, 'CONVECÇÃO NATURAL', 'IP65', 'TRANSFORMERLESS', 12000, 13200, 380, 17.4, 19.1, 50, 2, 2, 0), | (175, 0, 1, 1100, 140, 1000, 140, 850, 455, 600, 18.2, 14), | (175, 'ON-GRID'), |  |  |  | (175, 'WIFI'), | (175, 'RS485'), | (175, 'DISPLAY'), | (175, 'LED'), |  |  |  | (175, 'THREE_PHASE_FOUR_WIRE'),
SIW400G T015 W0 | WEG | 183.5 | 370 | 480 | 21 | COOLER | 1 | 1 | 1 | 1 | 0 | 15000 | 16500 | 2 | 2 | 1100 | 140 | 1000 | 140 | 850 | 275 | 600 | 36.4 | 28 | 0 | 0 | 1 | 380 |  | 23.9 | 21.7 | 50 | 60 | -25 | IP65 | TRANSFORMERLESS | 0 | 176 | 0 | 4 | 1 | 0 | 0 | 0 | 1 | 1 | ('SIW400G T015 W0', 1, 370, 480, 183.5, 21, 60, -25, 'COOLER', 'IP65', 'TRANSFORMERLESS', 15000, 16500, 380, 21.7, 23.9, 50, 2, 4, 0), | (176, 0, 2, 1100, 140, 1000, 140, 850, 275, 600, 36.4, 28), | (176, 'ON-GRID'), |  |  |  | (176, 'WIFI'), | (176, 'RS485'), | (176, 'DISPLAY'), | (176, 'LED'), |  |  |  | (176, 'THREE_PHASE_FOUR_WIRE'),
SIW400G T020 W0 | WEG | 183.5 | 370 | 480 | 21 | COOLER | 1 | 1 | 1 | 1 | 0 | 20000 | 22000 | 2 | 2 | 1100 | 140 | 1000 | 140 | 850 | 370 | 600 | 36.4 | 28 | 0 | 0 | 1 | 380 |  | 31.9 | 29 | 50 | 60 | -25 | IP65 | TRANSFORMERLESS | 0 | 177 | 0 | 4 | 1 | 0 | 0 | 0 | 1 | 1 | ('SIW400G T020 W0', 1, 370, 480, 183.5, 21, 60, -25, 'COOLER', 'IP65', 'TRANSFORMERLESS', 20000, 22000, 380, 29, 31.9, 50, 2, 4, 0), | (177, 0, 2, 1100, 140, 1000, 140, 850, 370, 600, 36.4, 28), | (177, 'ON-GRID'), |  |  |  | (177, 'WIFI'), | (177, 'RS485'), | (177, 'DISPLAY'), | (177, 'LED'), |  |  |  | (177, 'THREE_PHASE_FOUR_WIRE'),
SIW400G T025 W0 | WEG | 183.5 | 370 | 480 | 21 | COOLER | 1 | 1 | 1 | 1 | 0 | 25000 | 25000 | 2 | 2 | 1100 | 140 | 1000 | 140 | 850 | 460 | 600 | 36.4 | 28 | 0 | 0 | 1 | 380 |  | 36.2 | 36.2 | 50 | 60 | -25 | IP65 | TRANSFORMERLESS | 0 | 178 | 0 | 4 | 1 | 0 | 0 | 0 | 1 | 1 | ('SIW400G T025 W0', 1, 370, 480, 183.5, 21, 60, -25, 'COOLER', 'IP65', 'TRANSFORMERLESS', 25000, 25000, 380, 36.2, 36.2, 50, 2, 4, 0), | (178, 0, 2, 1100, 140, 1000, 140, 850, 460, 600, 36.4, 28), | (178, 'ON-GRID'), |  |  |  | (178, 'WIFI'), | (178, 'RS485'), | (178, 'DISPLAY'), | (178, 'LED'), |  |  |  | (178, 'THREE_PHASE_FOUR_WIRE'),
SIW400G T075 W0 | WEG | 360 | 975 | 630 | 90 | COOLER | 1 | 1 | 0 | 1 | 0 | 75000 | 75000 | 2 | 9 | 1100 | 250 | 1000 | 200 | 850 | 550 | 600 | 40 | 26 | 0 | 0 | 1 | 380 |  | 113.7 | 113.7 | 50 | 60 | -30 | IP66 | TRANSFORMERLESS | 0 | 179 | 0 | 18 | 1 | 0 | 0 | 0 | 0 | 1 | ('SIW400G T075 W0', 1, 975, 630, 360, 90, 60, -30, 'COOLER', 'IP66', 'TRANSFORMERLESS', 75000, 75000, 380, 113.7, 113.7, 50, 9, 18, 0), | (179, 0, 2, 1100, 250, 1000, 200, 850, 550, 600, 40, 26), | (179, 'ON-GRID'), |  |  |  | (179, 'WIFI'), | (179, 'RS485'), |  | (179, 'LED'), |  |  |  | (179, 'THREE_PHASE_FOUR_WIRE'),
SIW400G T100 W0 | WEG | 360 | 975 | 630 | 90 | COOLER | 1 | 1 | 0 | 1 | 0 | 100000 | 110000 | 2 | 9 | 1100 | 250 | 1000 | 200 | 850 | 550 | 600 | 40 | 26 | 0 | 0 | 1 | 380 |  | 166.6 | 166.6 | 50 | 60 | -30 | IP66 | TRANSFORMERLESS | 0 | 180 | 0 | 18 | 1 | 0 | 0 | 0 | 0 | 1 | ('SIW400G T100 W0', 1, 975, 630, 360, 90, 60, -30, 'COOLER', 'IP66', 'TRANSFORMERLESS', 100000, 110000, 380, 166.6, 166.6, 50, 9, 18, 0), | (180, 0, 2, 1100, 250, 1000, 200, 850, 550, 600, 40, 26), | (180, 'ON-GRID'), |  |  |  | (180, 'WIFI'), | (180, 'RS485'), |  | (180, 'LED'), |  |  |  | (180, 'THREE_PHASE_FOUR_WIRE'),
SIW400G T012 W1 | WEG | 183.5 | 370 | 480 | 17 | CONVECÇÃO NATURAL | 1 | 1 | 1 | 1 | 0 | 12000 | 13200 | 1 | 2 | 1100 | 140 | 1000 | 140 | 850 | 455 | 600 | 18.2 | 14 | 0 | 0 | 1 | 380 |  | 19.1 | 17.4 | 50 | 60 | -25 | IP65 | TRANSFORMERLESS | 1 | 181 | 0 | 2 | 1 | 0 | 0 | 0 | 1 | 1 | ('SIW400G T012 W1', 1, 370, 480, 183.5, 17, 60, -25, 'CONVECÇÃO NATURAL', 'IP65', 'TRANSFORMERLESS', 12000, 13200, 380, 17.4, 19.1, 50, 2, 2, 1), | (181, 0, 1, 1100, 140, 1000, 140, 850, 455, 600, 18.2, 14), | (181, 'ON-GRID'), |  |  |  | (181, 'WIFI'), | (181, 'RS485'), | (181, 'DISPLAY'), | (181, 'LED'), |  |  |  | (181, 'THREE_PHASE_FOUR_WIRE'),
SIW400G T015 W1 | WEG | 183.5 | 370 | 480 | 21 | COOLER | 1 | 1 | 1 | 1 | 0 | 15000 | 16500 | 2 | 2 | 1100 | 140 | 1000 | 140 | 850 | 275 | 600 | 36.4 | 28 | 0 | 0 | 1 | 380 |  | 23.9 | 21.7 | 50 | 60 | -25 | IP65 | TRANSFORMERLESS | 1 | 182 | 0 | 4 | 1 | 0 | 0 | 0 | 1 | 1 | ('SIW400G T015 W1', 1, 370, 480, 183.5, 21, 60, -25, 'COOLER', 'IP65', 'TRANSFORMERLESS', 15000, 16500, 380, 21.7, 23.9, 50, 2, 4, 1), | (182, 0, 2, 1100, 140, 1000, 140, 850, 275, 600, 36.4, 28), | (182, 'ON-GRID'), |  |  |  | (182, 'WIFI'), | (182, 'RS485'), | (182, 'DISPLAY'), | (182, 'LED'), |  |  |  | (182, 'THREE_PHASE_FOUR_WIRE'),
SIW400G T020 W1 | WEG | 183.5 | 370 | 480 | 21 | COOLER | 1 | 1 | 1 | 1 | 0 | 20000 | 22000 | 2 | 2 | 1100 | 140 | 1000 | 140 | 850 | 370 | 600 | 36.4 | 28 | 0 | 0 | 1 | 380 |  | 31.9 | 29 | 50 | 60 | -25 | IP65 | TRANSFORMERLESS | 1 | 183 | 0 | 4 | 1 | 0 | 0 | 0 | 1 | 1 | ('SIW400G T020 W1', 1, 370, 480, 183.5, 21, 60, -25, 'COOLER', 'IP65', 'TRANSFORMERLESS', 20000, 22000, 380, 29, 31.9, 50, 2, 4, 1), | (183, 0, 2, 1100, 140, 1000, 140, 850, 370, 600, 36.4, 28), | (183, 'ON-GRID'), |  |  |  | (183, 'WIFI'), | (183, 'RS485'), | (183, 'DISPLAY'), | (183, 'LED'), |  |  |  | (183, 'THREE_PHASE_FOUR_WIRE'),
SIW400G T025 W1 | WEG | 183.5 | 370 | 480 | 21 | COOLER | 1 | 1 | 1 | 1 | 0 | 25000 | 25000 | 2 | 2 | 1100 | 140 | 1000 | 140 | 850 | 460 | 600 | 36.4 | 28 | 0 | 0 | 1 | 380 |  | 36.2 | 36.2 | 50 | 60 | -25 | IP65 | TRANSFORMERLESS | 1 | 184 | 0 | 4 | 1 | 0 | 0 | 0 | 1 | 1 | ('SIW400G T025 W1', 1, 370, 480, 183.5, 21, 60, -25, 'COOLER', 'IP65', 'TRANSFORMERLESS', 25000, 25000, 380, 36.2, 36.2, 50, 2, 4, 1), | (184, 0, 2, 1100, 140, 1000, 140, 850, 460, 600, 36.4, 28), | (184, 'ON-GRID'), |  |  |  | (184, 'WIFI'), | (184, 'RS485'), | (184, 'DISPLAY'), | (184, 'LED'), |  |  |  | (184, 'THREE_PHASE_FOUR_WIRE'),
SIW400G T050 W00 | WEG | 243 | 640 | 430 | 50 | COOLER | 1 | 1 | 0 | 1 | 0 | 50000 | 55000 | 2 | 4 | 1100 | 250 | 1000 | 200 | 800 | 550 | 600 | 50 | 40 | 0 | 0 | 1 | 380 |  | 83.6 | 83.6 | 50 | 60 | -25 | IP66 | TRANSFORMERLESS | 1 | 185 | 0 | 8 | 1 | 0 | 0 | 0 | 1 | 1 | ('SIW400G T050 W00', 1, 640, 430, 243, 50, 60, -25, 'COOLER', 'IP66', 'TRANSFORMERLESS', 50000, 55000, 380, 83.6, 83.6, 50, 4, 8, 1), | (185, 0, 2, 1100, 250, 1000, 200, 800, 550, 600, 50, 40), | (185, 'ON-GRID'), |  |  |  | (185, 'WIFI'), | (185, 'RS485'), |  | (185, 'LED'), |  |  |  | (185, 'THREE_PHASE_FOUR_WIRE'),
SIW400G T060 W00 | WEG | 243 | 640 | 430 | 50 | COOLER | 1 | 1 | 0 | 1 | 0 | 60000 | 66000 | 2 | 6 | 1100 | 250 | 1000 | 200 | 800 | 550 | 600 | 50 | 40 | 0 | 0 | 1 | 380 |  | 100.3 | 100.3 | 50 | 60 | -25 | IP66 | TRANSFORMERLESS | 1 | 186 | 0 | 12 | 1 | 0 | 0 | 0 | 1 | 1 | ('SIW400G T060 W00', 1, 640, 430, 243, 50, 60, -25, 'COOLER', 'IP66', 'TRANSFORMERLESS', 60000, 66000, 380, 100.3, 100.3, 50, 6, 12, 1), | (186, 0, 2, 1100, 250, 1000, 200, 800, 550, 600, 50, 40), | (186, 'ON-GRID'), |  |  |  | (186, 'WIFI'), | (186, 'RS485'), |  | (186, 'LED'), |  |  |  | (186, 'THREE_PHASE_FOUR_WIRE'),
SIW400G T075 W01 | WEG | 243 | 640 | 430 | 50 | COOLER | 1 | 1 | 0 | 1 | 0 | 75000 | 75000 | 2 | 6 | 1100 | 250 | 1000 | 200 | 800 | 550 | 600 | 50 | 40 | 0 | 0 | 1 | 380 |  | 114 | 114 | 50 | 60 | -25 | IP66 | TRANSFORMERLESS | 1 | 187 | 0 | 12 | 1 | 0 | 0 | 0 | 1 | 1 | ('SIW400G T075 W01', 1, 640, 430, 243, 50, 60, -25, 'COOLER', 'IP66', 'TRANSFORMERLESS', 75000, 75000, 380, 114, 114, 50, 6, 12, 1), | (187, 0, 2, 1100, 250, 1000, 200, 800, 550, 600, 50, 40), | (187, 'ON-GRID'), |  |  |  | (187, 'WIFI'), | (187, 'RS485'), |  | (187, 'LED'), |  |  |  | (187, 'THREE_PHASE_FOUR_WIRE'),
SIW400G K015 W00 | WEG | 243 | 640 | 430 | 50 | COOLER | 1 | 1 | 0 | 1 | 1 | 15000 | 16500 | 2 | 4 | 1100 | 250 | 1000 | 200 | 800 | 320 | 360 | 50 | 40 | 0 | 0 | 1 | 220 |  | 43.4 | 43.4 | 50 | 60 | -30 | IP66 | TRANSFORMERLESS | 1 | 188 | 0 | 8 | 1 | 0 | 0 | 0 | 1 | 1 | ('SIW400G K015 W00', 1, 640, 430, 243, 50, 60, -30, 'COOLER', 'IP66', 'TRANSFORMERLESS', 15000, 16500, 220, 43.4, 43.4, 50, 4, 8, 1), | (188, 0, 2, 1100, 250, 1000, 200, 800, 320, 360, 50, 40), | (188, 'ON-GRID'), |  |  |  | (188, 'WIFI'), | (188, 'RS485'), |  | (188, 'LED'), | (188, 'USB'), |  |  | (188, 'THREE_PHASE_FOUR_WIRE'),
SIW400G K020 W00 | WEG | 243 | 640 | 430 | 50 | COOLER | 1 | 1 | 0 | 1 | 1 | 20000 | 22000 | 2 | 4 | 1100 | 250 | 1000 | 200 | 800 | 320 | 360 | 50 | 40 | 0 | 0 | 1 | 220 |  | 57.8 | 57.8 | 50 | 60 | -30 | IP66 | TRANSFORMERLESS | 1 | 189 | 0 | 8 | 1 | 0 | 0 | 0 | 1 | 1 | ('SIW400G K020 W00', 1, 640, 430, 243, 50, 60, -30, 'COOLER', 'IP66', 'TRANSFORMERLESS', 20000, 22000, 220, 57.8, 57.8, 50, 4, 8, 1), | (189, 0, 2, 1100, 250, 1000, 200, 800, 320, 360, 50, 40), | (189, 'ON-GRID'), |  |  |  | (189, 'WIFI'), | (189, 'RS485'), |  | (189, 'LED'), | (189, 'USB'), |  |  | (189, 'THREE_PHASE_FOUR_WIRE'),
SIW400G K025 W00 | WEG | 243 | 640 | 430 | 50 | COOLER | 1 | 1 | 0 | 1 | 1 | 25000 | 27500 | 2 | 4 | 1100 | 250 | 1000 | 200 | 800 | 320 | 360 | 50 | 40 | 0 | 0 | 1 | 220 |  | 72.2 | 72.2 | 50 | 60 | -30 | IP66 | TRANSFORMERLESS | 1 | 190 | 0 | 8 | 1 | 0 | 0 | 0 | 1 | 1 | ('SIW400G K025 W00', 1, 640, 430, 243, 50, 60, -30, 'COOLER', 'IP66', 'TRANSFORMERLESS', 25000, 27500, 220, 72.2, 72.2, 50, 4, 8, 1), | (190, 0, 2, 1100, 250, 1000, 200, 800, 320, 360, 50, 40), | (190, 'ON-GRID'), |  |  |  | (190, 'WIFI'), | (190, 'RS485'), |  | (190, 'LED'), | (190, 'USB'), |  |  | (190, 'THREE_PHASE_FOUR_WIRE'),
SIW400G K030 W00 | WEG | 243 | 640 | 430 | 50 | COOLER | 1 | 1 | 0 | 1 | 1 | 30000 | 33000 | 2 | 4 | 1100 | 250 | 1000 | 200 | 800 | 320 | 360 | 50 | 40 | 0 | 0 | 1 | 220 |  | 86.7 | 86.7 | 50 | 60 | -30 | IP66 | TRANSFORMERLESS | 1 | 191 | 0 | 8 | 1 | 0 | 0 | 0 | 1 | 1 | ('SIW400G K030 W00', 1, 640, 430, 243, 50, 60, -30, 'COOLER', 'IP66', 'TRANSFORMERLESS', 30000, 33000, 220, 86.7, 86.7, 50, 4, 8, 1), | (191, 0, 2, 1100, 250, 1000, 200, 800, 320, 360, 50, 40), | (191, 'ON-GRID'), |  |  |  | (191, 'WIFI'), | (191, 'RS485'), |  | (191, 'LED'), | (191, 'USB'), |  |  | (191, 'THREE_PHASE_FOUR_WIRE'),
SIW400G K037 W00 | WEG | 243 | 640 | 430 | 50 | COOLER | 1 | 1 | 0 | 1 | 1 | 37000 | 37500 | 2 | 4 | 1100 | 250 | 1000 | 200 | 800 | 320 | 360 | 50 | 40 | 0 | 0 | 1 | 220 |  | 98.5 | 98.5 | 50 | 60 | -30 | IP66 | TRANSFORMERLESS | 1 | 192 | 0 | 8 | 1 | 0 | 0 | 1 | 1 | 1 | ('SIW400G K037 W00', 1, 640, 430, 243, 50, 60, -30, 'COOLER', 'IP66', 'TRANSFORMERLESS', 37000, 37500, 220, 98.5, 98.5, 50, 4, 8, 1), | (192, 0, 2, 1100, 250, 1000, 200, 800, 320, 360, 50, 40), | (192, 'ON-GRID'), |  |  | (192, 'HYBRID'), | (192, 'WIFI'), | (192, 'RS485'), |  | (192, 'LED'), | (192, 'USB'), |  |  | (192, 'THREE_PHASE_FOUR_WIRE'),
SIW400H T010 W10 | WEG | 225 | 600 | 560 | 52.5 | COOLER | 1 | 1 | 1 | 1 | 1 | 10000 | 11000 | 2 | 3 | 1000 | 160 | 850 | 150 | 850 | 230 | 750 | 20 | 16 | 0 | 0 | 1 | 380 |  | 16.7 | 16.7 | 50 | 60 | -25 | IP65 | TRANSFORMERLESS | 1 | 193 | 0 | 6 | 1 | 0 | 0 | 1 | 1 | 1 | ('SIW400H T010 W10', 1, 600, 560, 225, 52.5, 60, -25, 'COOLER', 'IP65', 'TRANSFORMERLESS', 10000, 11000, 380, 16.7, 16.7, 50, 3, 6, 1), | (193, 0, 2, 1000, 160, 850, 150, 850, 230, 750, 20, 16), | (193, 'ON-GRID'), |  |  | (193, 'HYBRID'), | (193, 'WIFI'), | (193, 'RS485'), | (193, 'DISPLAY'), | (193, 'LED'), | (193, 'USB'), |  |  | (193, 'THREE_PHASE_FOUR_WIRE'),
SIW400H T012 W10 | WEG | 225 | 600 | 560 | 52.5 | COOLER | 1 | 1 | 1 | 1 | 1 | 12000 | 13200 | 2 | 3 | 1000 | 160 | 850 | 150 | 850 | 270 | 750 | 20 | 16 | 0 | 0 | 1 | 380 |  | 20 | 20 | 50 | 60 | -25 | IP65 | TRANSFORMERLESS | 1 | 194 | 0 | 6 | 1 | 0 | 0 | 1 | 1 | 1 | ('SIW400H T012 W10', 1, 600, 560, 225, 52.5, 60, -25, 'COOLER', 'IP65', 'TRANSFORMERLESS', 12000, 13200, 380, 20, 20, 50, 3, 6, 1), | (194, 0, 2, 1000, 160, 850, 150, 850, 270, 750, 20, 16), | (194, 'ON-GRID'), |  |  | (194, 'HYBRID'), | (194, 'WIFI'), | (194, 'RS485'), | (194, 'DISPLAY'), | (194, 'LED'), | (194, 'USB'), |  |  | (194, 'THREE_PHASE_FOUR_WIRE'),
SIW400H T015 W10 | WEG | 225 | 600 | 560 | 52.5 | COOLER | 1 | 1 | 1 | 1 | 1 | 15000 | 16500 | 2 | 3 | 1000 | 160 | 850 | 150 | 850 | 170 | 750 | 40 | 32 | 0 | 0 | 1 | 380 |  | 25 | 25 | 50 | 60 | -25 | IP65 | TRANSFORMERLESS | 1 | 195 | 0 | 6 | 1 | 0 | 0 | 1 | 1 | 1 | ('SIW400H T015 W10', 1, 600, 560, 225, 52.5, 60, -25, 'COOLER', 'IP65', 'TRANSFORMERLESS', 15000, 16500, 380, 25, 25, 50, 3, 6, 1), | (195, 0, 2, 1000, 160, 850, 150, 850, 170, 750, 40, 32), | (195, 'ON-GRID'), |  |  | (195, 'HYBRID'), | (195, 'WIFI'), | (195, 'RS485'), | (195, 'DISPLAY'), | (195, 'LED'), | (195, 'USB'), |  |  | (195, 'THREE_PHASE_FOUR_WIRE'),
SIW400H T020 W10 | WEG | 225 | 600 | 560 | 52.5 | COOLER | 1 | 1 | 1 | 1 | 1 | 20000 | 22000 | 2 | 3 | 1000 | 160 | 850 | 150 | 850 | 230 | 750 | 40 | 32 | 0 | 0 | 1 | 380 |  | 33.3 | 33.3 | 50 | 60 | -25 | IP65 | TRANSFORMERLESS | 1 | 196 | 0 | 6 | 1 | 0 | 0 | 1 | 1 | 1 | ('SIW400H T020 W10', 1, 600, 560, 225, 52.5, 60, -25, 'COOLER', 'IP65', 'TRANSFORMERLESS', 20000, 22000, 380, 33.3, 33.3, 50, 3, 6, 1), | (196, 0, 2, 1000, 160, 850, 150, 850, 230, 750, 40, 32), | (196, 'ON-GRID'), |  |  | (196, 'HYBRID'), | (196, 'WIFI'), | (196, 'RS485'), | (196, 'DISPLAY'), | (196, 'LED'), | (196, 'USB'), |  |  | (196, 'THREE_PHASE_FOUR_WIRE'),
SIW400H T025 W10 | WEG | 225 | 600 | 560 | 52.5 | COOLER | 1 | 1 | 1 | 1 | 1 | 25000 | 27500 | 2 | 3 | 1000 | 160 | 850 | 150 | 850 | 280 | 750 | 40 | 32 | 0 | 0 | 1 | 380 |  | 41.7 | 41.7 | 50 | 60 | -25 | IP65 | TRANSFORMERLESS | 1 | 197 | 0 | 6 | 1 | 0 | 0 | 1 | 1 | 1 | ('SIW400H T025 W10', 1, 600, 560, 225, 52.5, 60, -25, 'COOLER', 'IP65', 'TRANSFORMERLESS', 25000, 27500, 380, 41.7, 41.7, 50, 3, 6, 1), | (197, 0, 2, 1000, 160, 850, 150, 850, 280, 750, 40, 32), | (197, 'ON-GRID'), |  |  | (197, 'HYBRID'), | (197, 'WIFI'), | (197, 'RS485'), | (197, 'DISPLAY'), | (197, 'LED'), | (197, 'USB'), |  |  | (197, 'THREE_PHASE_FOUR_WIRE'),
SIW400H T030 W10 | WEG | 225 | 600 | 560 | 52.5 | COOLER | 1 | 1 | 1 | 1 | 1 | 30000 | 33000 | 2 | 3 | 1000 | 160 | 850 | 150 | 850 | 340 | 750 | 40 | 32 | 0 | 0 | 1 | 380 |  | 50 | 50 | 50 | 60 | -25 | IP65 | TRANSFORMERLESS | 1 | 198 | 0 | 6 | 1 | 0 | 0 | 1 | 1 | 1 | ('SIW400H T030 W10', 1, 600, 560, 225, 52.5, 60, -25, 'COOLER', 'IP65', 'TRANSFORMERLESS', 30000, 33000, 380, 50, 50, 50, 3, 6, 1), | (198, 0, 2, 1000, 160, 850, 150, 850, 340, 750, 40, 32), | (198, 'ON-GRID'), |  |  | (198, 'HYBRID'), | (198, 'WIFI'), | (198, 'RS485'), | (198, 'DISPLAY'), | (198, 'LED'), | (198, 'USB'), |  |  | (198, 'THREE_PHASE_FOUR_WIRE'),
SIW420G K025 W00 | WEG | 270 | 684 | 488 | 37 | CONVECÇÃO NATURAL | 1 | 1 | 0 | 1 | 0 | 25000 | 25000 | 2 | 4 | 1100 | 250 | 1000 | 200 | 550 | 300 | 350 | 45 | 30 | 0 | 0 | 1 | 220 |  | 65.6 | 65.6 | 50 | 60 | -25 | IP66 | TRANSFORMERLESS | 1 | 199 | 0 | 8 | 1 | 0 | 0 | 0 | 0 | 1 | ('SIW420G K025 W00', 1, 684, 488, 270, 37, 60, -25, 'CONVECÇÃO NATURAL', 'IP66', 'TRANSFORMERLESS', 25000, 25000, 220, 65.6, 65.6, 50, 4, 8, 1), | (199, 0, 2, 1100, 250, 1000, 200, 550, 300, 350, 45, 30), | (199, 'ON-GRID'), |  |  |  | (199, 'WIFI'), | (199, 'RS485'), |  | (199, 'LED'), |  |  |  | (199, 'THREE_PHASE_FOUR_WIRE'),
SIW420G K075 W00 | WEG | 340 | 1050 | 660 | 86 | COOLER | 1 | 1 | 0 | 1 | 0 | 75000 | 75000 | 2 | 9 | 1100 | 200 | 950 | 200 | 850 | 400 | 615 | 45 | 30 | 0 | 0 | 1 | 220 |  | 197 | 197 | 50 | 60 | -30 | IP66 | TRANSFORMERLESS | 1 | 200 | 0 | 18 | 1 | 0 | 0 | 0 | 0 | 1 | ('SIW420G K075 W00', 1, 1050, 660, 340, 86, 60, -30, 'COOLER', 'IP66', 'TRANSFORMERLESS', 75000, 75000, 220, 197, 197, 50, 9, 18, 1), | (200, 0, 2, 1100, 200, 950, 200, 850, 400, 615, 45, 30), | (200, 'ON-GRID'), |  |  |  | (200, 'WIFI'), | (200, 'RS485'), |  | (200, 'LED'), |  |  |  | (200, 'THREE_PHASE_FOUR_WIRE'),
SIW500G T075 W0 | WEG | 365 | 1035 | 700 | 90 | COOLER | 0 | 1 | 0 | 1 | 1 | 75000 | 75000 | 2 | 10 | 1100 | 200 | 1000 | 200 | 800 | 540 | 600 | 40 | 30 | 0 | 1 | 1 | 380 |  | 113.6 | 113.6 | 50 | 60 | -30 | IP66 | TRANSFORMERLESS | 1 | 201 | 0 | 20 | 1 | 0 | 1 | 0 | 0 | 1 | ('SIW500G T075 W0', 1, 1035, 700, 365, 90, 60, -30, 'COOLER', 'IP66', 'TRANSFORMERLESS', 75000, 75000, 380, 113.6, 113.6, 50, 10, 20, 1), | (201, 0, 2, 1100, 200, 1000, 200, 800, 540, 600, 40, 30), | (201, 'ON-GRID'), |  | (201, 'GRIDZERO'), |  |  | (201, 'RS485'), |  | (201, 'LED'), | (201, 'USB'), |  | (201, 'THREE_PHASE_THREE_WIRE'), | (201, 'THREE_PHASE_FOUR_WIRE'),
SIW500G T100 W0 | WEG | 365 | 1035 | 700 | 93 | COOLER | 0 | 1 | 0 | 1 | 1 | 100000 | 110000 | 2 | 10 | 1100 | 200 | 1000 | 200 | 800 | 540 | 600 | 40 | 30 | 0 | 1 | 1 | 380 |  | 168.8 | 152 | 50 | 60 | -30 | IP66 | TRANSFORMERLESS | 1 | 202 | 14 | 20 | 1 | 0 | 1 | 0 | 0 | 1 | ('SIW500G T100 W0', 1, 1035, 700, 365, 93, 60, -30, 'COOLER', 'IP66', 'TRANSFORMERLESS', 100000, 110000, 380, 152, 168.8, 50, 10, 20, 1), | (202, 14, 2, 1100, 200, 1000, 200, 800, 540, 600, 40, 30), | (202, 'ON-GRID'), |  | (202, 'GRIDZERO'), |  |  | (202, 'RS485'), |  | (202, 'LED'), | (202, 'USB'), |  | (202, 'THREE_PHASE_THREE_WIRE'), | (202, 'THREE_PHASE_FOUR_WIRE'),
SIW500G H250 W0 | WEG | 395 | 1048 | 732 | 112 | COOLER | 0 | 1 | 0 | 1 | 1 | 250000 | 275000 | 4 | 2 | 1500 | 550 | 1500 | 500 | 1300 | 880 | 1080 | 115 | 65 | 0 | 1 | 0 | 800 |  | 198.5 | 180.5 | 50 | 60 | -30 | IP66 | TRANSFORMERLESS | 1 | 203 | 2145 | 28 | 1 | 0 | 1 | 0 | 0 | 1 | ('SIW500G H250 W0', 1, 1048, 732, 395, 112, 60, -30, 'COOLER', 'IP66', 'TRANSFORMERLESS', 250000, 275000, 800, 180.5, 198.5, 50, 2, 28, 1), | (203, 2145, 4, 1500, 550, 1500, 500, 1300, 880, 1080, 115, 65), | (203, 'ON-GRID'), |  | (203, 'GRIDZERO'), |  |  | (203, 'RS485'), |  | (203, 'LED'), | (203, 'USB'), |  | (203, 'THREE_PHASE_THREE_WIRE'),
[14 empty] | 5 | 4 | 1500 | 550 | 1500 | 500 | 1300 | 880 | 1080 | 115 | 65 | [13 empty] | 203 | [9 empty] | (203, 0, 5, 1500, 550, 1500, 500, 1300, 880, 1080, 115, 65),
SIW500H ST012 | WEG | 262 | 525 | 470 | 25 | CONVECÇÃO NATURAL | 1 | 1 | 0 | 1 | 0 | 12000 | 13200 | 2 | 2 | 1080 | 200 | 950 | 160 | 850 | 380 | 600 | 30 | 22 | 0 | 1 | 1 | 380 |  | 20 | 18.2 | 50 | 60 | -25 | IP65 | TRANSFORMERLESS | 0 | 204 | 0 | 4 | 1 | 0 | 1 | 0 | 0 | 1 | ('SIW500H ST012', 1, 525, 470, 262, 25, 60, -25, 'CONVECÇÃO NATURAL', 'IP65', 'TRANSFORMERLESS', 12000, 13200, 380, 18.2, 20, 50, 2, 4, 0), | (204, 0, 2, 1080, 200, 950, 160, 850, 380, 600, 30, 22), | (204, 'ON-GRID'), |  | (204, 'GRIDZERO'), |  | (204, 'WIFI'), | (204, 'RS485'), |  | (204, 'LED'), |  |  | (204, 'THREE_PHASE_THREE_WIRE'), | (204, 'THREE_PHASE_FOUR_WIRE'),
SIW500H ST015 | WEG | 262 | 525 | 470 | 25 | CONVECÇÃO NATURAL | 1 | 1 | 0 | 1 | 0 | 15000 | 16500 | 2 | 2 | 1080 | 200 | 950 | 160 | 850 | 380 | 600 | 30 | 22 | 0 | 1 | 1 | 380 |  | 25.2 | 22.8 | 50 | 60 | -25 | IP65 | TRANSFORMERLESS | 0 | 205 | 0 | 4 | 1 | 0 | 1 | 0 | 0 | 1 | ('SIW500H ST015 ', 1, 525, 470, 262, 25, 60, -25, 'CONVECÇÃO NATURAL', 'IP65', 'TRANSFORMERLESS', 15000, 16500, 380, 22.8, 25.2, 50, 2, 4, 0), | (205, 0, 2, 1080, 200, 950, 160, 850, 380, 600, 30, 22), | (205, 'ON-GRID'), |  | (205, 'GRIDZERO'), |  | (205, 'WIFI'), | (205, 'RS485'), |  | (205, 'LED'), |  |  | (205, 'THREE_PHASE_THREE_WIRE'), | (205, 'THREE_PHASE_FOUR_WIRE'),
SIW500H ST020 | WEG | 262 | 525 | 470 | 25 | CONVECÇÃO NATURAL | 1 | 1 | 0 | 1 | 0 | 20000 | 22000 | 2 | 2 | 1080 | 200 | 950 | 160 | 850 | 380 | 600 | 30 | 22 | 0 | 1 | 1 | 380 |  | 33.5 | 30.4 | 50 | 60 | -25 | IP65 | TRANSFORMERLESS | 0 | 206 | 0 | 4 | 1 | 0 | 1 | 0 | 0 | 1 | ('SIW500H ST020', 1, 525, 470, 262, 25, 60, -25, 'CONVECÇÃO NATURAL', 'IP65', 'TRANSFORMERLESS', 20000, 22000, 380, 30.4, 33.5, 50, 2, 4, 0), | (206, 0, 2, 1080, 200, 950, 160, 850, 380, 600, 30, 22), | (206, 'ON-GRID'), |  | (206, 'GRIDZERO'), |  | (206, 'WIFI'), | (206, 'RS485'), |  | (206, 'LED'), |  |  | (206, 'THREE_PHASE_THREE_WIRE'), | (206, 'THREE_PHASE_FOUR_WIRE'),
SIW500H ST030 | WEG | 283 | 930 | 550 | 62 | CONVECÇÃO NATURAL | 0 | 1 | 0 | 1 | 1 | 30000 | 30000 | 2 | 4 | 1100 | 200 | 1000 | 200 | 800 | 480 | 620 | 30 | 22 | 0 | 1 | 1 | 380 |  | 48 | 48 | 50 | 60 | -25 | IP65 | TRANSFORMERLESS | 0 | 207 | 0 | 8 | 1 | 0 | 1 | 0 | 0 | 1 | ('SIW500H ST030', 1, 930, 550, 283, 62, 60, -25, 'CONVECÇÃO NATURAL', 'IP65', 'TRANSFORMERLESS', 30000, 30000, 380, 48, 48, 50, 4, 8, 0), | (207, 0, 2, 1100, 200, 1000, 200, 800, 480, 620, 30, 22), | (207, 'ON-GRID'), |  | (207, 'GRIDZERO'), |  |  | (207, 'RS485'), |  | (207, 'LED'), | (207, 'USB'), |  | (207, 'THREE_PHASE_THREE_WIRE'), | (207, 'THREE_PHASE_FOUR_WIRE'),
SIW500H ST036 | WEG | 283 | 930 | 550 | 62 | CONVECÇÃO NATURAL | 0 | 1 | 0 | 1 | 1 | 36000 | 40000 | 2 | 4 | 1100 | 200 | 1000 | 200 | 800 | 480 | 620 | 30 | 22 | 0 | 1 | 1 | 380 |  | 60.8 | 60.8 | 50 | 60 | -25 | IP65 | TRANSFORMERLESS | 0 | 208 | 0 | 8 | 1 | 0 | 1 | 0 | 0 | 1 | ('SIW500H ST036', 1, 930, 550, 283, 62, 60, -25, 'CONVECÇÃO NATURAL', 'IP65', 'TRANSFORMERLESS', 36000, 40000, 380, 60.8, 60.8, 50, 4, 8, 0), | (208, 0, 2, 1100, 200, 1000, 200, 800, 480, 620, 30, 22), | (208, 'ON-GRID'), |  | (208, 'GRIDZERO'), |  |  | (208, 'RS485'), |  | (208, 'LED'), | (208, 'USB'), |  | (208, 'THREE_PHASE_THREE_WIRE'), | (208, 'THREE_PHASE_FOUR_WIRE'),
SIW500H ST040 | WEG | 283 | 930 | 550 | 62 | CONVECÇÃO NATURAL | 0 | 1 | 0 | 1 | 1 | 42000 | 47000 | 2 | 4 | 1100 | 200 | 1000 | 200 | 850 | 580 | 720 | 30 | 22 | 0 | 1 | 1 | 480 |  | 56.6 | 56.6 | 50 | 60 | -25 | IP65 | TRANSFORMERLESS | 0 | 209 | 0 | 8 | 1 | 0 | 1 | 0 | 0 | 1 | ('SIW500H ST040', 1, 930, 550, 283, 62, 60, -25, 'CONVECÇÃO NATURAL', 'IP65', 'TRANSFORMERLESS', 42000, 47000, 480, 56.6, 56.6, 50, 4, 8, 0), | (209, 0, 2, 1100, 200, 1000, 200, 850, 580, 720, 30, 22), | (209, 'ON-GRID'), |  | (209, 'GRIDZERO'), |  |  | (209, 'RS485'), |  | (209, 'LED'), | (209, 'USB'), |  | (209, 'THREE_PHASE_THREE_WIRE'), | (209, 'THREE_PHASE_FOUR_WIRE'),
SIW500H ST050 | WEG | 300 | 1075 | 555 | 74 | CONVECÇÃO NATURAL | 0 | 1 | 0 | 1 | 1 | 50000 | 55000 | 2 | 6 | 1100 | 200 | 1000 | 200 | 800 | 520 | 600 | 30 | 22 | 0 | 1 | 1 | 380 |  | 83.6 | 76 | 50 | 60 | -25 | IP65 | TRANSFORMERLESS | 0 | 210 | 0 | 12 | 1 | 0 | 1 | 0 | 0 | 1 | ('SIW500H ST050', 1, 1075, 555, 300, 74, 60, -25, 'CONVECÇÃO NATURAL', 'IP65', 'TRANSFORMERLESS', 50000, 55000, 380, 76, 83.6, 50, 6, 12, 0), | (210, 0, 2, 1100, 200, 1000, 200, 800, 520, 600, 30, 22), | (210, 'ON-GRID'), |  | (210, 'GRIDZERO'), |  |  | (210, 'RS485'), |  | (210, 'LED'), | (210, 'USB'), |  | (210, 'THREE_PHASE_THREE_WIRE'), | (210, 'THREE_PHASE_FOUR_WIRE'),
SIW500H ST060 | WEG | 300 | 1075 | 555 | 74 | CONVECÇÃO NATURAL | 0 | 1 | 0 | 1 | 1 | 60000 | 66000 | 2 | 6 | 1100 | 200 | 1000 | 200 | 800 | 520 | 600 | 30 | 22 | 0 | 1 | 1 | 380 |  | 100 | 91.2 | 50 | 60 | -25 | IP65 | TRANSFORMERLESS | 0 | 211 | 0 | 12 | 1 | 0 | 1 | 0 | 0 | 1 | ('SIW500H ST060', 1, 1075, 555, 300, 74, 60, -25, 'CONVECÇÃO NATURAL', 'IP65', 'TRANSFORMERLESS', 60000, 66000, 380, 91.2, 100, 50, 6, 12, 0), | (211, 0, 2, 1100, 200, 1000, 200, 800, 520, 600, 30, 22), | (211, 'ON-GRID'), |  | (211, 'GRIDZERO'), |  |  | (211, 'RS485'), |  | (211, 'LED'), | (211, 'USB'), |  | (211, 'THREE_PHASE_THREE_WIRE'), | (211, 'THREE_PHASE_FOUR_WIRE'),
SIW500H ST100 | WEG | 365 | 1035 | 700 | 90 | CONVECÇÃO NATURAL | 0 | 1 | 0 | 1 | 1 | 100000 | 110000 | 2 | 10 | 1100 | 200 | 1000 | 200 | 800 | 540 | 570 | 40 | 26 | 0 | 1 | 1 | 380 |  | 168.8 | 152 | 50 | 60 | -25 | IP66 | TRANSFORMERLESS | 0 | 212 | 0 | 20 | 1 | 0 | 1 | 0 | 0 | 1 | ('SIW500H ST100', 1, 1035, 700, 365, 90, 60, -25, 'CONVECÇÃO NATURAL', 'IP66', 'TRANSFORMERLESS', 100000, 110000, 380, 152, 168.8, 50, 10, 20, 0), | (212, 0, 2, 1100, 200, 1000, 200, 800, 540, 570, 40, 26), | (212, 'ON-GRID'), |  | (212, 'GRIDZERO'), |  |  | (212, 'RS485'), |  | (212, 'LED'), | (212, 'USB'), |  | (212, 'THREE_PHASE_THREE_WIRE'), | (212, 'THREE_PHASE_FOUR_WIRE'),
SIW500H ST012 M2 | WEG | 262 | 525 | 470 | 25 | CONVECÇÃO NATURAL | 1 | 1 | 0 | 1 | 0 | 12000 | 13200 | 2 | 2 | 1080 | 200 | 950 | 160 | 850 | 380 | 600 | 30 | 22 | 0 | 1 | 1 | 380 |  | 20 | 18.2 | 50 | 60 | -25 | IP65 | TRANSFORMERLESS | 1 | 213 | 0 | 4 | 1 | 0 | 1 | 0 | 0 | 1 | ('SIW500H ST012 M2', 1, 525, 470, 262, 25, 60, -25, 'CONVECÇÃO NATURAL', 'IP65', 'TRANSFORMERLESS', 12000, 13200, 380, 18.2, 20, 50, 2, 4, 1), | (213, 0, 2, 1080, 200, 950, 160, 850, 380, 600, 30, 22), | (213, 'ON-GRID'), |  | (213, 'GRIDZERO'), |  | (213, 'WIFI'), | (213, 'RS485'), |  | (213, 'LED'), |  |  | (213, 'THREE_PHASE_THREE_WIRE'), | (213, 'THREE_PHASE_FOUR_WIRE'),
SIW500H ST015 M2 | WEG | 262 | 525 | 470 | 25 | CONVECÇÃO NATURAL | 1 | 1 | 0 | 1 | 0 | 15000 | 16500 | 2 | 2 | 1080 | 200 | 950 | 160 | 850 | 380 | 600 | 30 | 22 | 0 | 1 | 1 | 380 |  | 25.5 | 22.8 | 50 | 60 | -25 | IP65 | TRANSFORMERLESS | 1 | 214 | 0 | 4 | 1 | 0 | 1 | 0 | 0 | 1 | ('SIW500H ST015 M2', 1, 525, 470, 262, 25, 60, -25, 'CONVECÇÃO NATURAL', 'IP65', 'TRANSFORMERLESS', 15000, 16500, 380, 22.8, 25.5, 50, 2, 4, 1), | (214, 0, 2, 1080, 200, 950, 160, 850, 380, 600, 30, 22), | (214, 'ON-GRID'), |  | (214, 'GRIDZERO'), |  | (214, 'WIFI'), | (214, 'RS485'), |  | (214, 'LED'), |  |  | (214, 'THREE_PHASE_THREE_WIRE'), | (214, 'THREE_PHASE_FOUR_WIRE'),
SIW500H ST020 M2 | WEG | 262 | 525 | 470 | 25 | CONVECÇÃO NATURAL | 1 | 1 | 0 | 1 | 0 | 20000 | 22000 | 2 | 2 | 1080 | 200 | 950 | 160 | 850 | 480 | 600 | 30 | 22 | 0 | 1 | 1 | 380 |  | 33.5 | 30.4 | 50 | 60 | -25 | IP65 | TRANSFORMERLESS | 1 | 215 | 0 | 4 | 1 | 0 | 1 | 0 | 0 | 1 | ('SIW500H ST020 M2', 1, 525, 470, 262, 25, 60, -25, 'CONVECÇÃO NATURAL', 'IP65', 'TRANSFORMERLESS', 20000, 22000, 380, 30.4, 33.5, 50, 2, 4, 1), | (215, 0, 2, 1080, 200, 950, 160, 850, 480, 600, 30, 22), | (215, 'ON-GRID'), |  | (215, 'GRIDZERO'), |  | (215, 'WIFI'), | (215, 'RS485'), |  | (215, 'LED'), |  |  | (215, 'THREE_PHASE_THREE_WIRE'), | (215, 'THREE_PHASE_FOUR_WIRE'),
SIW500H ST030 M3 | WEG | 270 | 640 | 530 | 43 | CONVECÇÃO NATURAL | 1 | 1 | 0 | 1 | 0 | 30000 | 33000 | 2 | 4 | 1100 | 200 | 1000 | 200 | 800 | 500 | 600 | 40 | 26 | 0 | 0 | 1 | 380 |  | 50.4 | 45.6 | 50 | 60 | -25 | IP66 | TRANSFORMERLESS | 1 | 216 | 0 | 8 | 1 | 0 | 1 | 0 | 0 | 1 | ('SIW500H ST030 M3', 1, 640, 530, 270, 43, 60, -25, 'CONVECÇÃO NATURAL', 'IP66', 'TRANSFORMERLESS', 30000, 33000, 380, 45.6, 50.4, 50, 4, 8, 1), | (216, 0, 2, 1100, 200, 1000, 200, 800, 500, 600, 40, 26), | (216, 'ON-GRID'), |  | (216, 'GRIDZERO'), |  | (216, 'WIFI'), | (216, 'RS485'), |  | (216, 'LED'), |  |  |  | (216, 'THREE_PHASE_FOUR_WIRE'),
SIW500H ST036 M3 | WEG | 270 | 640 | 530 | 43 | CONVECÇÃO NATURAL | 1 | 1 | 0 | 1 | 0 | 36000 | 40000 | 2 | 4 | 1100 | 200 | 1000 | 200 | 800 | 520 | 600 | 40 | 26 | 0 | 0 | 1 | 380 |  | 61.1 | 54.7 | 50 | 60 | -25 | IP66 | TRANSFORMERLESS | 1 | 217 | 0 | 8 | 1 | 0 | 1 | 0 | 0 | 1 | ('SIW500H ST036 M3', 1, 640, 530, 270, 43, 60, -25, 'CONVECÇÃO NATURAL', 'IP66', 'TRANSFORMERLESS', 36000, 40000, 380, 54.7, 61.1, 50, 4, 8, 1), | (217, 0, 2, 1100, 200, 1000, 200, 800, 520, 600, 40, 26), | (217, 'ON-GRID'), |  | (217, 'GRIDZERO'), |  | (217, 'WIFI'), | (217, 'RS485'), |  | (217, 'LED'), |  |  |  | (217, 'THREE_PHASE_FOUR_WIRE'),
SIW500H ST040 M3 | WEG | 270 | 640 | 530 | 43 | CONVECÇÃO NATURAL | 1 | 1 | 0 | 1 | 0 | 40000 | 44000 | 2 | 4 | 1100 | 200 | 1000 | 200 | 800 | 540 | 600 | 40 | 26 | 0 | 0 | 1 | 380 |  | 67.2 | 60.8 | 50 | 60 | -25 | IP66 | TRANSFORMERLESS | 1 | 218 | 0 | 8 | 1 | 0 | 1 | 0 | 0 | 1 | ('SIW500H ST040 M3', 1, 640, 530, 270, 43, 60, -25, 'CONVECÇÃO NATURAL', 'IP66', 'TRANSFORMERLESS', 40000, 44000, 380, 60.8, 67.2, 50, 4, 8, 1), | (218, 0, 2, 1100, 200, 1000, 200, 800, 540, 600, 40, 26), | (218, 'ON-GRID'), |  | (218, 'GRIDZERO'), |  | (218, 'WIFI'), | (218, 'RS485'), |  | (218, 'LED'), |  |  |  | (218, 'THREE_PHASE_FOUR_WIRE'),
SIW500H SK020 | WEG | 270 | 640 | 530 | 43 | CONVECÇÃO NATURAL | 1 | 1 | 0 | 1 | 0 | 20000 | 22000 | 2 | 4 | 800 | 200 | 750 | 200 | 550 | 300 | 350 | 40 | 26 | 0 | 0 | 1 | 220 |  | 58 | 52.5 | 50 | 60 | -25 | IP66 | TRANSFORMERLESS | 1 | 219 | 0 | 8 | 1 | 0 | 1 | 0 | 0 | 1 | ('SIW500H SK020', 1, 640, 530, 270, 43, 60, -25, 'CONVECÇÃO NATURAL', 'IP66', 'TRANSFORMERLESS', 20000, 22000, 220, 52.5, 58, 50, 4, 8, 1), | (219, 0, 2, 800, 200, 750, 200, 550, 300, 350, 40, 26), | (219, 'ON-GRID'), |  | (219, 'GRIDZERO'), |  | (219, 'WIFI'), | (219, 'RS485'), |  | (219, 'LED'), |  |  |  | (219, 'THREE_PHASE_FOUR_WIRE'),
SIW500H T012 W00 | WEG | 228 | 460 | 546 | 21 | COOLER | 1 | 1 | 0 | 1 | 0 | 12000 | 13200 | 2 | 4 | 1100 | 200 | 1000 | 200 | 800 | 370 | 600 | 40 | 30 | 0 | 0 | 1 | 380 |  | 20.2 | 18.2 | 50 | 60 | -25 | IP66 | TRANSFORMERLESS | 1 | 220 | 0 | 8 | 1 | 0 | 0 | 1 | 1 | 1 | ('SIW500H T012 W00', 1, 460, 546, 228, 21, 60, -25, 'COOLER', 'IP66', 'TRANSFORMERLESS', 12000, 13200, 380, 18.2, 20.2, 50, 4, 8, 1), | (220, 0, 2, 1100, 200, 1000, 200, 800, 370, 600, 40, 30), | (220, 'ON-GRID'), |  |  | (220, 'HYBRID'), | (220, 'WIFI'), | (220, 'RS485'), |  | (220, 'LED'), |  |  |  | (220, 'THREE_PHASE_FOUR_WIRE'),
SIW500H T015 W00 | WEG | 228 | 460 | 546 | 21 | COOLER | 1 | 1 | 0 | 1 | 0 | 15000 | 16500 | 2 | 4 | 1100 | 200 | 1000 | 200 | 800 | 410 | 600 | 40 | 30 | 0 | 0 | 1 | 380 |  | 25.2 | 22.8 | 50 | 60 | -25 | IP66 | TRANSFORMERLESS | 1 | 221 | 0 | 8 | 1 | 0 | 0 | 1 | 1 | 1 | ('SIW500H T015 W00', 1, 460, 546, 228, 21, 60, -25, 'COOLER', 'IP66', 'TRANSFORMERLESS', 15000, 16500, 380, 22.8, 25.2, 50, 4, 8, 1), | (221, 0, 2, 1100, 200, 1000, 200, 800, 410, 600, 40, 30), | (221, 'ON-GRID'), |  |  | (221, 'HYBRID'), | (221, 'WIFI'), | (221, 'RS485'), |  | (221, 'LED'), |  |  |  | (221, 'THREE_PHASE_FOUR_WIRE'),
SIW500H T020 W00 | WEG | 228 | 460 | 546 | 21 | COOLER | 1 | 1 | 0 | 1 | 0 | 20000 | 22000 | 2 | 4 | 1100 | 200 | 1000 | 200 | 800 | 480 | 600 | 40 | 30 | 0 | 0 | 1 | 380 |  | 33.6 | 30.4 | 50 | 60 | -25 | IP66 | TRANSFORMERLESS | 1 | 222 | 0 | 8 | 1 | 0 | 0 | 1 | 1 | 1 | ('SIW500H T020 W00', 1, 460, 546, 228, 21, 60, -25, 'COOLER', 'IP66', 'TRANSFORMERLESS', 20000, 22000, 380, 30.4, 33.6, 50, 4, 8, 1), | (222, 0, 2, 1100, 200, 1000, 200, 800, 480, 600, 40, 30), | (222, 'ON-GRID'), |  |  | (222, 'HYBRID'), | (222, 'WIFI'), | (222, 'RS485'), |  | (222, 'LED'), |  |  |  | (222, 'THREE_PHASE_FOUR_WIRE'),
SIW500H T025 W00 | WEG | 228 | 460 | 546 | 21 | COOLER | 1 | 1 | 0 | 1 | 0 | 25000 | 27500 | 2 | 4 | 1100 | 200 | 1000 | 200 | 800 | 530 | 600 | 40 | 30 | 0 | 0 | 1 | 380 |  | 42 | 38 | 50 | 60 | -25 | IP66 | TRANSFORMERLESS | 1 | 223 | 0 | 8 | 1 | 0 | 0 | 1 | 1 | 1 | ('SIW500H T025 W00', 1, 460, 546, 228, 21, 60, -25, 'COOLER', 'IP66', 'TRANSFORMERLESS', 25000, 27500, 380, 38, 42, 50, 4, 8, 1), | (223, 0, 2, 1100, 200, 1000, 200, 800, 530, 600, 40, 30), | (223, 'ON-GRID'), |  |  | (223, 'HYBRID'), | (223, 'WIFI'), | (223, 'RS485'), |  | (223, 'LED'), |  |  |  | (223, 'THREE_PHASE_FOUR_WIRE'),
SIW500H ST060 HV | WEG | 270 | 930 | 600 | 62 | CONVECÇÃO NATURAL | 1 | 1 | 0 | 1 | 1 | 60000 | 66000 | 2 | 4 | 1500 | 650 | 1450 | 600 | 1300 | 880 | 1080 | 30 | 22 | 0 | 1 | 0 | 800 |  | 48 | 43.3 | 50 | 60 | -25 | IP65 | TRANSFORMERLESS | 0 | 224 | 0 | 8 | 1 | 0 | 1 | 0 | 0 | 1 | ('SIW500H ST060 HV', 1, 930, 600, 270, 62, 60, -25, 'CONVECÇÃO NATURAL', 'IP65', 'TRANSFORMERLESS', 60000, 66000, 800, 43.3, 48, 50, 4, 8, 0), | (224, 0, 2, 1500, 650, 1450, 600, 1300, 880, 1080, 30, 22), | (224, 'ON-GRID'), |  | (224, 'GRIDZERO'), |  | (224, 'WIFI'), | (224, 'RS485'), |  | (224, 'LED'), | (224, 'USB'), |  | (224, 'THREE_PHASE_THREE_WIRE'),
SIW500H ST100 HV | WEG | 310 | 1075 | 605 | 76 | CONVECÇÃO NATURAL | 1 | 1 | 0 | 1 | 1 | 100000 | 105000 | 2 | 6 | 1500 | 650 | 1450 | 650 | 1300 | 880 | 1080 | 33 | 22 | 0 | 1 | 0 | 800 |  | 80.2 | 72.2 | 50 | 60 | -25 | IP66 | TRANSFORMERLESS | 1 | 225 | 0 | 12 | 1 | 0 | 1 | 0 | 0 | 1 | ('SIW500H ST100 HV', 1, 1075, 605, 310, 76, 60, -25, 'CONVECÇÃO NATURAL', 'IP66', 'TRANSFORMERLESS', 100000, 105000, 800, 72.2, 80.2, 50, 6, 12, 1), | (225, 0, 2, 1500, 650, 1450, 650, 1300, 880, 1080, 33, 22), | (225, 'ON-GRID'), |  | (225, 'GRIDZERO'), |  | (225, 'WIFI'), | (225, 'RS485'), |  | (225, 'LED'), | (225, 'USB'), |  | (225, 'THREE_PHASE_THREE_WIRE'),
SIW500H ST200 H0 | WEG | 365 | 1035 | 700 | 86 | COOLER | 1 | 1 | 0 | 1 | 1 | 200000 | 215000 | 2 | 9 | 1500 | 550 | 1500 | 500 | 1500 | 500 | 1080 | 50 | 30 | 0 | 1 | 0 | 800 |  | 155.2 | 144.4 | 50 | 60 | -25 | IP66 | TRANSFORMERLESS | 1 | 226 | 0 | 18 | 1 | 0 | 1 | 0 | 0 | 1 | ('SIW500H ST200 H0', 1, 1035, 700, 365, 86, 60, -25, 'COOLER', 'IP66', 'TRANSFORMERLESS', 200000, 215000, 800, 144.4, 155.2, 50, 9, 18, 1), | (226, 0, 2, 1500, 550, 1500, 500, 1500, 500, 1080, 50, 30), | (226, 'ON-GRID'), |  | (226, 'GRIDZERO'), |  | (226, 'WIFI'), | (226, 'RS485'), |  | (226, 'LED'), | (226, 'USB'), |  | (226, 'THREE_PHASE_THREE_WIRE'),
SIW500H ST200 H3 | WEG | 365 | 1035 | 700 | 86 | COOLER | 1 | 1 | 0 | 1 | 1 | 250000 | 215000 | 4 | 1 | 1500 | 550 | 1500 | 500 | 1500 | 500 | 1080 | 130 | 100 | 0 | 1 | 0 | 800 |  | 155.2 | 133.5 | 50 | 60 | -25 | IP66 | TRANSFORMERLESS | 1 | 227 | 2 | 14 | 1 | 0 | 1 | 0 | 0 | 1 | ('SIW500H ST200 H3', 1, 1035, 700, 365, 86, 60, -25, 'COOLER', 'IP66', 'TRANSFORMERLESS', 250000, 215000, 800, 133.5, 155.2, 50, 1, 14, 1), | (227, 2, 4, 1500, 550, 1500, 500, 1500, 500, 1080, 130, 100), | (227, 'ON-GRID'), |  | (227, 'GRIDZERO'), |  | (227, 'WIFI'), | (227, 'RS485'), |  | (227, 'LED'), | (227, 'USB'), |  | (227, 'THREE_PHASE_THREE_WIRE'),
[14 empty] | 5 | 2 | 1500 | 550 | 1500 | 500 | -1 | -1 | 1080 | 162.5 | 100 | [13 empty] | 227 | 15 | [8 empty] | (227, 15, 5, 1500, 550, 1500, 500, -1, -1, 1080, 162.5, 100),
SIW600 T020-44 | WEG | 318 | 583 | 620 | 50 | CONVECÇÃO NATURAL | 0 | 1 | 1 | 1 | 0 | 20000 | 20000 | 2 | 2 | 1000 | 450 | 1000 | 480 | 800 | 480 | 670 | 22 | 22 | 0 | 0 | 1 | 380 |  | 33.4 | 30.4 | 0 | 60 | -10 | IP66 | TRANSFORMERLESS | 1 | 228 | 0 | 4 | 1 | 0 | 0 | 0 | 0 | 1 | ('SIW600 T020-44', 1, 583, 620, 318, 50, 60, -10, 'CONVECÇÃO NATURAL', 'IP66', 'TRANSFORMERLESS', 20000, 20000, 380, 30.4, 33.4, 0, 2, 4, 1), | (228, 0, 2, 1000, 450, 1000, 480, 800, 480, 670, 22, 22), | (228, 'ON-GRID'), |  |  |  |  | (228, 'RS485'), | (228, 'DISPLAY'), | (228, 'LED'), |  |  |  | (228, 'THREE_PHASE_FOUR_WIRE'),
SIW610 T018 W0 | WEG | 315.5 | 485 | 490 | 30 | COOLER | 0 | 1 | 1 | 1 | 0 | 18000 | 18000 | 2 | 2 | 1100 | 480 | 950 | 250 | 850 | 480 | 600 | 40 | 30 | 0 | 0 | 1 | 380 |  | 28 | 28 | 0 | 50 | -10 | IP66 | TRANSFORMERLESS | 1 | 229 | 0 | 4 | 1 | 0 | 0 | 0 | 0 | 1 | ('SIW610 T018 W0', 1, 485, 490, 315.5, 30, 50, -10, 'COOLER', 'IP66', 'TRANSFORMERLESS', 18000, 18000, 380, 28, 28, 0, 2, 4, 1), | (229, 0, 2, 1100, 480, 950, 250, 850, 480, 600, 40, 30), | (229, 'ON-GRID'), |  |  |  |  | (229, 'RS485'), | (229, 'DISPLAY'), | (229, 'LED'), |  |  |  | (229, 'THREE_PHASE_FOUR_WIRE'),
SIW610 T075 W0 | WEG | 360 | 840 | 680 | 90 | COOLER | 0 | 1 | 1 | 1 | 0 | 75000 | 75000 | 2 | 6 | 1100 | 480 | 950 | 250 | 850 | 480 | 670 | 40 | 30 | 0 | 0 | 1 | 380 |  | 114 | 114 | 0 | 60 | -10 | IP66 | TRANSFORMERLESS | 1 | 230 | 0 | 12 | 1 | 0 | 0 | 0 | 0 | 1 | ('SIW610 T075 W0', 1, 840, 680, 360, 90, 60, -10, 'COOLER', 'IP66', 'TRANSFORMERLESS', 75000, 75000, 380, 114, 114, 0, 6, 12, 1), | (230, 0, 2, 1100, 480, 950, 250, 850, 480, 670, 40, 30), | (230, 'ON-GRID'), |  |  |  |  | (230, 'RS485'), | (230, 'DISPLAY'), | (230, 'LED'), |  |  |  | (230, 'THREE_PHASE_FOUR_WIRE'),
SIW300H M030 W00 | WEG | 156 | 365 | 375 | 12 | CONVECÇÃO NATURAL | 1 | 1 | 0 | 1 | 0 | 3000 | 3300 | 1 | 2 | 600 | 100 | 560 | 90 | 560 | 90 | 360 | 18 | 13.5 | 1 | 0 | 0 | 220 |  | 15 | 15 | 100 | 60 | -25 | IP65 | TRANSFORMERLESS | 1 |  | 0 | 2 | 1 | 0 | 0 | 1 | 0 | 1 | ('SIW300H M030 W00', 1, 365, 375, 156, 12, 60, -25, 'CONVECÇÃO NATURAL', 'IP65', 'TRANSFORMERLESS', 3000, 3300, 220, 15, 15, 100, 2, 2, 1), | (, 0, 1, 600, 100, 560, 90, 560, 90, 360, 18, 13.5), | (, 'ON-GRID'), |  |  | (, 'HYBRID'), | (, 'WIFI'), | (, 'RS485'), |  | (, 'LED'), |  |  |  |  | (, 'SINGLE_PHASE'),